## 汇总
序号 | 项目名称 | 单位 | 数量 | 备注
1 | 实验室基础装备 | 项 | 1
2 | 实验室排风 | 项 | 1
3 | 实验室气路 | 项 | 1
4 | 实验室配电 | 项 | 1
5 | 实验室给排水 | 项 | 1
6 | 气瓶间隔断 | 项 | 1

## 实验室台柜部分
实验室基础装备清单
序号 | 名 称 | 规格型号/技术参数 | 单位 | 数量 | 单价（元） | 合计（元） | 备 注
1 | 通风柜 | 1800*1000*900 | 台 | 3 |  |  | 教师公寓地下车库找货安装
2 | 吊柜 | 3500*300*700 | 台 | 1 |  |  | 教师公寓地下车库找货安装
3 | 水柜 | 900*900*850 | 台 | 2 |  |  | 慧园6栋找货安装
4 | 万向罩 |  | 个 | 4 |  |  | 教师公寓地下车库找货安装
5 | 吊柜 | 9800*300*700 | 个 | 1 |  |  | 教师公寓地下车库找货安装
6 | 边台 | 5700*900*900 | 台 | 1 |  |  | 教师公寓地下车库找货安装（1.2+1.5*3的边台拼接起来）
7 | 吊柜 | 5700*300*700 | 个 | 1 |  |  | 教师公寓地下车库找货安装
8 | 万向罩 |  | 个 | 3 |  |  | 教师公寓地下车库找货安装
9 | 边台 | 4170*900*900 | 台 | 1 |  |  | 教师公寓地下车库找货安装（1.5+2.67的边台拼接起来）
10 | 吊柜 | 4170*300*700 | 个 | 1 |  |  | 教师公寓地下车库找货安装
11 | 万向罩 |  | 个 | 3 |  |  | 教师公寓地下车库找货安装
12 | 高柜 | 900*450*1800 | 台 | 4 |  |  | 教师公寓地下车库找货安装
13 | 边台 | 1500*900*900 | 台 | 1 |  |  | 教师公寓地下车库找货安装
14 | 边台 | 1800*750*900 | 台 | 1 |  |  | 慧园6栋找货安装
15 | 家具零配件 |  | 项 | 1

## 实验室排风系统
实验室排风清单
序号 | 名称 | 规格 | 数量 | 单位 | 单价 | 金额 | 备注
1 | 离心风机 | 1、玻璃钢离心风机 型号：F4-72-6A 风量：6840-12720m³/h 全压：1230-710Pa 转速：1450rpm 功率：4Kw | 1 | 台 |  |  | 迪尔迅、生泰、嘉旭或同等档次
2 | PP矩形风管 | 0.8mm | 99 | m² |  |  | 鸿誉、睿兴、熙诚或同等档次
3 | PP风管 | 1、PP排风管 2、ϕ315mm | 20 | m |  |  | 鸿誉、睿兴、熙诚或同等档次
4 | PP风管 | 1、PP排风管 2、ϕ200mm | 10 | m |  |  | 鸿誉、睿兴、熙诚或同等档次
5 | PP风管 | 1、PP排风管 2、ϕ160mm | 6 | m |  |  | 鸿誉、睿兴、熙诚或同等档次
6 | PP风管 | 1、PP排风管 2、ϕ110mm | 60 | m |  |  | 鸿誉、睿兴、熙诚或同等档次
7 | PP三通 | 1、PP排三通 2、ϕ200*200*110mm | 3 | 个 |  |  | 鸿誉、睿兴、熙诚或同等档次
8 | PP三通 | 1、PP排三通 2、ϕ160*160*110mm | 3 | 个 |  |  | 鸿誉、睿兴、熙诚或同等档次
9 | PP三通 | 1、PP排三通 2、ϕ315*315*200mm | 2 | 个 |  |  | 鸿誉、睿兴、熙诚或同等档次
10 | PP弯头 | 1、PP排弯头 2、ϕ200mm | 1 | 个 |  |  | 鸿誉、睿兴、熙诚或同等档次
11 | PP弯头 | 1、PP排弯头 2、ϕ110mm | 6 | 个 |  |  | 鸿誉、睿兴、熙诚或同等档次
12 | 手动对开调节阀 | ϕ110mm | 4 | 个 |  |  | 富士通、熙诚、鸿宇宙或同等档次
13 | 手动对开调节阀 | ϕ200mm | 2 | 个 |  |  | 富士通、熙诚、鸿宇宙或同等档次
14 | 70°防火阀 | 600*400 | 1 | 个 |  |  | 富士通、熙诚、鸿宇宙或同等档次
15 | 电动风阀 | ϕ315mm | 3 | 个 |  |  | 富士通、熙诚、鸿宇宙或同等档次
16 | 墙面开孔及修复 |  | 1 | 项 |  |  | 现场制作
17 | 角铁管卡 |  | 1 | 项 |  |  | GB
18 | 净化塔供水系统 |  | 1 | 项 |  |  | 联塑、南亚、伟星或同等档次
19 | 酸雾净化塔 | 1、定制PP定制塔 2、ϕ1200mm 3、处理量：8000m³/h | 1 | 套 |  |  | 迪尔迅、生泰、嘉旭或同等档次
20 | 防雨帽 |  | 1 | 个 |  |  | 迪尔迅、生泰、嘉旭或同等档次
21 | 风机启停电控系统 |  | 1 | 项 |  |  | 金龙羽、成天泰、珠江或同等档次

## 实验室气路
实验室气路系统清单
序号 | 名称 | 规格 | 数量 | 单位 | 单价 | 金额 | 备注
集中控制系统
气瓶室
1 | 一级减压阀 | 1、PL11 单极式减压器 | 10 | 个 |  |  | GENTEC/Pulsst/敦阳或同等档次
2 | 不锈钢面板 | 1、定制304不锈钢面板 | 10 | 个 |  |  | GENTEC/Pulsst/敦阳或同等档次
3 | 金属高压软管 | 1、316L不锈钢软管 | 10 | 根 |  |  | GENTEC/Pulsst/敦阳或同等档次
4 | 钢瓶接头 | 1、316L不锈钢 G5/8”-CV | 10 | 个 |  |  | GENTEC/Pulsst/敦阳或同等档次
5 | 高压球阀 | 1、316L不锈钢 BV-3000-TF4 | 10 | 个 |  |  | GENTEC/Pulsst/敦阳或同等档次
6 | 高压排空球阀 | 1、316L不锈钢 BV-3000-TF8 | 10 | 个 |  |  | GENTEC/Pulsst/敦阳或同等档次
7 | 阻火器 | 1、优质黄铜 TA1/2 | 4 | 个 |  |  | GB
中间管道
1 | 不锈钢管 | 1、316L不锈钢 2、1/2” | 116 | 米 |  |  | GENTEC/Pulsst/敦阳或同等档次
2 | 不锈钢管 | 1、316L不锈钢 2、1/4” | 68 | 米 |  |  | GENTEC/Pulsst/敦阳或同等档次
3 | 不锈钢管 | 1、316L不锈钢 2、1/8” | 92 | 米 |  |  | GENTEC/Pulsst/敦阳或同等档次
4 | 管码 | 1、铝合金 | 185 | 个 |  |  | GENTEC/Pulsst/敦阳或同等档次
终端
1 | 二级减压阀 | 1、WR19 单极式减压器 | 46 | 个 |  |  | GENTEC/Pulsst/敦阳或同等档次
2 | 低压控制球阀 | 1、316L不锈钢 BV-1000-TF8 | 46 | 个 |  |  | GENTEC/Pulsst/敦阳或同等档次
3 | 终端球阀 | 1、316L不锈钢 LBV-1000-TF8 | 46 | 个 |  |  | GENTEC/Pulsst/敦阳或同等档次
4 | 焊接三通 | 1、316L不锈钢 TWUT-4 | 102 | 个 |  |  | GENTEC/Pulsst/敦阳或同等档次
5 | 不锈钢面板 | 1、定制304不锈钢面板 | 46 | 个 |  |  | GENTEC/Pulsst/敦阳或同等档次
| 终端装换接头 | 1、316L SS-RU-TF4-TF4 | 46 | 个 |  |  | GENTEC/Pulsst/敦阳或同等档次
| 安装辅材 |  | 1 | 项 |  |  | GB

## 实验室配电安装工程
实验室配电清单
序号 | 名称 | 规格 | 数量 | 单位 | 单价 | 金额 | 备注
1 | 配电箱 | 400A | 1 | 套 |  |  | 正泰/施耐德/德力西或同等档次
2 | 分配电箱 | 200A | 1 | 套 |  |  | 正泰/施耐德/德力西或同等档次
3 | 电缆线 | 4*185+1*95m² | 70 | 米 |  |  | 金龙羽/成天泰/金环宇或同等档次
4 | 电缆线 | 4*95+1*50m² | 10 | 米 |  |  | 金龙羽/成天泰/金环宇或同等档次
5 | 电缆线 | 4*4+1*2.5m² | 50 | 米 |  |  | 金龙羽/成天泰/金环宇或同等档次
6 | 电线 | 1、BVR国标电线 2、6mm² | 1 | 卷 |  |  | 金龙羽/成天泰/金环宇或同等档次
7 | 电线 | 1、BVR国标电线 2、4mm² | 6 | 卷 |  |  | 金龙羽/成天泰/金环宇或同等档次
8 | 接线盒 | 20A | 5 | 套 |  |  | 正泰/施耐德/德力西或同等档次
9 | 插座 | 220V/10A | 20 | 个 |  |  | TCL/曼科/福田或同等档次
10 | 插座 | 220V/16A | 10 | 个 |  |  | TCL/曼科/福田或同等档次
11 | 线槽线管 | 1、阻燃PVC线管/线槽等 | 3 | 捆 |  |  | 联塑/冠之雄/雄塑或同等档次

## 实验室给排水安装工程
实验室给排水清单
序号 | 名称 | 规格 | 数量 | 单位 | 单价 | 金额 | 备注
1 | PPR给水管 | 1、PPR给水管 2、DN20*3.8mm | 26 | m |  |  | 联塑/日丰/金牛或同等档次
2 | PVC排水管 | 1、PPR给水管 2、DN20*3.8mm | 24 | m |  |  | 联塑/日丰/金牛或同等档次
3 | 金属软管 | 1、金属给水软管 2、DN20mm | 7 | 条 |  |  | 联塑/日丰/金牛或同等档次
4 | 安装辅材配件等 | 1、管卡、三通、弯头 | 1 | 项 |  |  | 联塑/日丰/金牛或同等档次

## 气瓶间隔断安装工程
气瓶间隔断清单
序号 | 名称 | 规格 | 数量 | 单位 | 单价 | 金额 | 备注
1 | 铝合金百叶隔墙 |  | 20 | ㎡ |  |  | GB
4 | 钢材五金等 |  | 20 | ㎡ |  |  | GB
5 | 遮雨雨棚 |  | 1 | 项 |  |  | GB
6 | 配电照明系统 |  | 1 | 项 |  |  | GB