## 表08A分部分项工程量清单与计价表1-5
分部分项工程量清单与计价表
工程名称:检测中心三层走廊、电梯厅、雨棚、楼梯间及栏杆翻新项目 |  |  | 标段： |  |  |  | 第1页 共5页
序号 | 项目编码 | 项目名称 | 项目特征描述 | 计量 单位 | 工程量 | 金额(元)
[6 empty] | 综合 单价 | 合价 | 材料设备 暂估合价
电梯厅
1 | 011616B004002 | 楼地面铲(拆)除 | 1.拆除原电梯厅石材地面 2.控制扬尘 3.清理 4.建渣场内、外运输，弃置 | m2 | 42.8
2 | 011606003002 | 天棚面龙骨及饰面拆除 | 1.局部拆除原石膏板吊顶 2.控制扬尘 3.清理 4.建渣场内、外运输，弃置 | m2 | 42.8
3 | 011102003003 | 块料楼地面 | 1.水泥砂浆找平粘贴 2.300*600mm仿洞石地砖（错拼） | m2 | 42.8
4 | 011102001004 | 石材楼地面 | 1.水泥砂浆找平粘贴 2.深啡网大理石波打线150mm 3.石材防水及晶面处理，石材加工等 | m | 23.9
5 | 011102001005 | 石材楼地面 | 1.水泥砂浆找平粘贴 2.深啡网大理石门槛石300mm，倒边 3.石材防水及晶面处理，石材加工等 | m | 10.06
6 | 011302001003 | 吊顶天棚 | 1.铝合金龙骨 2.米白色铝扣板饰面天花(氟碳喷涂) | m2 | 32.31
7 | 011304001004 | 灯带(槽) | (1)1.灯带型式、尺寸:250+550mm (2)2.木龙骨阻燃夹板基层，石膏板面层 (3)3.白色乳胶漆面 | m | 23.1
8 | 011204003001 | 块料墙面 | 1.镀锌钢龙骨架制作安装 2.仿石材墙砖CT01，水磨10mm宽边，仿灰色石材墙砖线条CT02 | m2 | 107.32
9 | 011207001001 | 墙面装饰板 | 1.木龙骨阻燃夹板基层 2.橡木木皮饰面 3.木饰面漆 | m2 | 3.9
本页小计
分部分项工程量清单与计价表
工程名称:检测中心三层走廊、电梯厅、雨棚、楼梯间及栏杆翻新项目 |  |  | 标段： |  |  |  | 第2页 共5页
序号 | 项目编码 | 项目名称 | 项目特征描述 | 计量 单位 | 工程量 | 金额(元)
[6 empty] | 综合 单价 | 合价 | 材料设备 暂估合价
10 | 011207001002 | 墙面装饰板 | 1.黑色镜面不锈钢饰面电梯门 | m2 | 5.94
11 | 011207001003 | 墙面装饰板 | 1.龙骨，埃特板基层 2.云石马赛克饰面 | m2 | 4.46
12 | 010808004001 | 金属门窗套 | 1.木龙骨阻燃夹板基层 2.黑色镜面不锈钢饰面 | m | 30.76
13 | 010808005001 | 石材门窗套 | 1.木龙骨阻燃夹板基层 2.白色人造石饰面（内藏灯带） | m | 2.7
分部小计
雨棚
14 | 011303001001 | 玻璃雨棚 | 1.6+6mm钢化夹胶玻璃 2.250x250*12mm厚镀锌钢板，定制80X120*5厚钢制通梁 ，做防锈处理，面喷氟碳漆（同外墙新做铝板颜色） 3.钢制幕墙玻璃抓 | m2 | 51.33
分部小计
三层走廊
15 | 011608002005 | 铲除原地坪漆 | 1.铲除 2.控制扬尘 3.清理 4.建渣场内、外运输，弃置 | m2 | 218.93
16 | 011102003007 | 块料楼地面 | 1.水泥砂浆找平粘贴 2.300*600mm仿洞石地砖（错拼） | m2 | 218.93
17 | 011102001012 | 石材楼地面 | 1.水泥砂浆找平粘贴 2.深啡网大理石波打线200mm，倒边 3.石材防水及晶面处理，石材加工等 | m | 28.82
18 | 011102001013 | 石材楼地面 | 1.水泥砂浆找平粘贴 2.深啡网大理石门槛 石300mm，倒边 3.石材防水及晶面处 | m | 17.26
本页小计
分部分项工程量清单与计价表
工程名称:检测中心三层走廊、电梯厅、雨棚、楼梯间及栏杆翻新项目 |  |  | 标段： |  |  |  | 第3页 共5页
序号 | 项目编码 | 项目名称 | 项目特征描述 | 计量 单位 | 工程量 | 金额(元)
[6 empty] | 综合 单价 | 合价 | 材料设备 暂估合价
理，石材加工等
19 | 011406001005 | 乳胶漆翻新 | 1、吊顶乳胶漆翻新 | m2 | 224.69
20 | 011204003005 | 块料墙面 | 1.镀锌钢龙骨架制作安装 2.仿石材墙砖CT01，水磨10mm宽边，仿灰色石材墙砖线条CT02 | m2 | 265.42
21 | 011209001004 | 铝板幕墙 | 1.镀锌钢龙骨架制作安装 2.米白色铝单板饰面，铝单板贴橡木木皮饰面条，(氟碳喷涂) | m2 | 194.04
22 | 011207001007 | 墙面装饰板 | 1.木龙骨阻燃夹板基层 2.橡木木皮饰面 3.木饰面漆 | m2 | 40.67
23 | 010802001005 | 消防栓暗门 |  | 樘 | 2
24 | 010802001007 | 暗门 |  | 樘 | 4
25 | 011502001005 | 金属装饰线 | 1.20mm宽黑色镜面不锈钢收口60mm | m | 21.9
分部小计
安装工程
26 | 030412004002 | 装饰灯 1、LED射灯安装 2、开灯孔 |  | 套 | 51
27 | 030412004003 | 装饰灯 1、200*1000mmLED灯盘安装 |  | 套 | 40
28 | 030412005001 | LED日光灯带安装 |  | m | 76
29 | 030411001001 | 配管配线及整理 |  | m2 | 330
分部小计
楼梯及栏杆
30 | 011608002001 | 铲除原地坪漆 | 1.铲除 2.控制扬尘 3.清理 4.建渣场内、外运输，弃置 | m2 | 85.95
31 | 011102003001 | 块料楼地面 | 1.水泥砂浆找平粘贴 2.600*600mm防滑地砖 | m2 | 85.95
本页小计
分部分项工程量清单与计价表
工程名称:检测中心三层走廊、电梯厅、雨棚、楼梯间及栏杆翻新项目 |  |  | 标段： |  |  |  | 第4页 共5页
序号 | 项目编码 | 项目名称 | 项目特征描述 | 计量 单位 | 工程量 | 金额(元)
[6 empty] | 综合 单价 | 合价 | 材料设备 暂估合价
32 | 011403001001 | 栏杆油漆 | 1、原有铁艺栏杆局部做除锈处理后全部重刷浅灰色油漆 | m | 108.41
33 | 011406001003 | 抹灰面油漆 | 1、消防楼梯墙面修补基层后重刷白色乳胶漆 | m2 | 291.76
分部小计
二层卫生间翻新
34 | 011605001001 | 平面块料拆除 |  | m2 | 25.67
35 | 011605002001 | 立面块料拆除 |  | m2 | 83.42
36 | 011606003005 | 天棚面龙骨及饰面拆除 |  | m2 | 25.67
37 | 011609002001 | 成品隔断拆除 |  | 间 | 8
38 | 011610001001 | 木门拆除 |  | 樘 | 2
39 | 011612002001 | 卫生洁具拆除 |  | 套 | 15
40 | 010904002001 | 楼(地)面涂膜防水 |  | m2 | 31.07
41 | 010903002001 | 墙面涂膜防水 |  | m2 | 79.9
42 | 011302001007 | 吊顶天棚 | 1、轻钢龙骨 2、300*600mm铝扣板吊顶 | m2 | 25.67
43 | 011102003008 | 块料楼地面 | 1、水泥砂浆找平 2、300*600mm防滑地砖 | m2 | 25.67
44 | 011108001001 | 门槛石 | 1、水泥砂浆找平 2、黑金砂石材饰面门槛石 | m | 1.8
45 | 011204003006 | 块料墙面 | 1、水泥砂浆找平 2、300*600mm墙砖 | m2 | 79.9
46 | 011210005001 | 成品隔断 | 1、卫生间成品隔断 | 间 | 8
47 | 011210005002 | 成品隔断 | 1、卫生间小便斗成品隔断 | 块 | 3
48 | 011505001001 | 洗手台 |  | m | 2.66
49 | 011505010001 | 镜面玻璃 |  | m2 | 3.99
50 | 010801002001 | 木质门带套（单开门） | 1、木门套制作安装 2、木门扇制作安装 3、门锁合页门吸等五金配件 | 樘 | 2
本页小计
分部分项工程量清单与计价表
工程名称:检测中心三层走廊、电梯厅、雨棚、楼梯间及栏杆翻新项目 |  |  | 标段： |  |  |  | 第5页 共5页
序号 | 项目编码 | 项目名称 | 项目特征描述 | 计量 单位 | 工程量 | 金额(元)
[6 empty] | 综合 单价 | 合价 | 材料设备 暂估合价
51 | 010808004004 | 金属门窗套 | 1、黑色不锈钢门套制 作安装 2、阻燃夹板基层 | m | 10.8
52 | 031004003001 | 洗脸盆 | 1、陶瓷洗手盆 2、自动感应式水龙头、角阀、软管、去水等配件 | 组 | 3
53 | 031004006001 | 大便器 | 1、带水箱蹲便器 2、水阀等配件 | 组 | 8
54 | 031004007001 | 小便器 | 1、壁挂式小便器 2、自动感应式冲洗阀等配件 | 组 | 3
55 | 031004004001 | 拖把池 |  | 组 | 1
56 | 031004008003 | 不锈钢地漏 |  | 组 | 4
57 | 031001006001 | 给排水管敷设 |  | 项 | 1
58 | 030412004004 | 装饰灯 1、300*600mmLED灯盘安装 |  | 套 | 12
59 | 030411001002 | 配管配线及整理 |  | 项 | 1
分部小计
本页小计
合 计

## 表10措施项目清单与计价汇总表1-1
措施项目清单与计价汇总表
工程名称:检测中心三层走廊、电梯厅、雨棚、楼梯间及栏杆翻新项目 |  | 标段： | 第1页 共1页
序号 | 项目名称 |  | 金额(元)
1 | 安全文明施工措施费
1.1 | 临时设施费
1.2 | 安全施工费
1.3 | 文明施工费
1.4 | 环境保护费
2 | 履约担保手续费
3 | 夜间施工费
4 | 赶工措施费
5 | 冬雨季施工费
6 | 已完成工程及设备保护费
7 | 地上地下设施及建筑物的临时保护费
8 | 混凝土、钢筋混凝土模板及支架费
9 | 二次搬运费
10 | 脚手架费
11 | 垂直运输机械费
12 | 大型机械设备进出场及安拆费
13 | 施工排水、降水费
14 | 专业工程措施项目费
14.1 | 室内空气污染测试
15 | 施工围档、开荒保洁等
合 计
注：专业工程措施项目费可根据工程实际在本表中补充。

## 表11其他项目清单与计价汇总表1-1
其他项目清单与计价汇总表
工程名称:检测中心三层走廊、电梯厅、雨棚、楼梯间及栏杆翻新项目 |  | 标段： |  | 第1页 共1页
序号 | 项目名称 |  | 金额(元) | 备注
1 | 材料设备暂估价 |  |  | 明细详见表11-1
2 | 计日工 |  |  | 明细详见表11-2
3 | 总承包服务费 |  |  | 明细详见表11-3
4 | 发包人供应材料费
合 计
注：编制招标控制价时，材料设备暂估价计入清单项目综合单价，此处不汇总。

## 表12规费税金项目清单与计价表1-1
规费税金项目清单与计价表
工程名称:检测中心三层走廊、电梯厅、雨棚、楼梯间及栏杆翻新项目 |  | 标段： | 第1页 共1页
序号 | 项目名称 | 计算基础 | 费率(%) | 金额(元)
1 | 规费
1.1 | 社会保险费 | (A1+A2+A3)
(1) | 失业保险费 | (A1+A2+A3)
(2) | 养老保险费 | (A1+A2+A3)
(3) | 工伤保险费 | (A1+A2+A3)
(4) | 医疗保险费 | (A1+A2+A3)
(5) | 生育保险费 | (A1+A2+A3)
1.2 | 住房公积金 | (A1+A2+A3)
1.3 | 工程排污费 | (A1+A2+A3)
1.4 | 其他
2 | 应纳税费
2.1 | 增值税应纳税额 | A5
2.2 | 城市维护建设税、教育附加及地方教育费附加 | A61
合 计