## 表08A分部分项工程量清单与计价表1-2
分部分项工程量清单与计价表 (适用于工程量清单计价)
工程名称:BC栋室外绿化用地基础改造工程 |  |  | 标段： |  |  | 第1页 共2页
序号 | 项目编码 | 项目名称 | 项目特征描述 | 计量 单位 | 工程量 | 金额(元)
[6 empty] | 综合 单价 | 合价 | 材料设备 暂估合价
检测中心旁
1 | 050101001001 | 迁移乔木 | 1.原有乔木 2.胸径15cm 3.运距综合考虑 4.养护6个月 | 株 | 56
2 | 050101010001 | 整理绿化用地 | 1.机械平整场地 2.自卸汽车运土方(运距综合考虑) | m2 | 4350
3 | 050101009001 | 回填河沙 | 1.机械回填夯实 回填砂 | m3 | 435
4 | 050101009002 | 回填种植土：素土加泥炭土1：1 | 1.回填种植土：素土加泥炭土1：1 | m3 | 435
5 | 031301018001 | 原出水口处理 | 1、钢结构等做法详见图纸 | 项 | 1
6 | 031301018002 | 井口升降 |  | 个 | 15
7 | 050103001001 | 喷灌管线安装 | 1.塑料管埋地安装(热熔)管外径(mm以内) 20 | m | 220
8 | 050103001002 | 喷灌管线安装 | 1.塑料管埋地安装(热熔)管外径(mm以内) 50 | m | 156
9 | 050103002001 | 喷灌配件安装 | 1.升降式水头及阀门安装 | 个 | 45
10 | 030109011001 | 水泵 | 1.1、自动喷淋系统采用智能定时控制，增加两个800*800mm加压水泵井及两台水泵； 2、加压泵电源从就进指定户外景观电箱取电； | 个 | 2
11 | 030408001001 | 电力电缆 | 1、YJV-4*6mm2 2、电缆头制作安装 3、工程量按实结算 | m | 100
12 | 030411001001 | 配管 | 1、PVC电缆线管 2、开槽及恢复 3、工程量按实结算 | m | 100
分部小计
河道旁
13 | 050101001002 | 迁移乔木 | 1.原有乔木 2.胸径15cm 3.运距综合考虑 4.养护6个月 | 株 | 23
14 | 050101010004 | 整理绿化用地 | 1.机械平整场地 2.自卸汽车运土方(运距综合考虑) | m2 | 1720
15 | 050101009003 | 回填河沙 | 1.机械回填夯实 回填砂 | m3 | 172
16 | 050101009004 | 回填种植土：素土加泥炭土1：1 | 1.回填种植土：素土加泥炭土1：1 | m3 | 172
17 | 031301018004 | 井口升降 |  | 个 | 15
18 | 050103001003 | 喷灌管线安装 | 1.塑料管埋地安装(热熔)管外径(mm以内) 20 | m | 24
19 | 050103001004 | 喷灌管线安装 | 1.塑料管埋地安装(热熔)管外径(mm以内) 50 | m | 115
20 | 050103002002 | 喷灌配件安装 | 1.升降式水头及阀门安装 | 个 | 12
21 | 030109011002 | 水泵 | 1、自动喷淋系统采用智能定时控制，增加800*800mm加压水泵井及水泵； 2、加压泵电源从就进指定户外景观电箱取电； | 个 | 1
22 | 030408001002 | 电力电缆 | 1、YJV-4*6mm2 2、电缆头制作安装 3、工程量按实结算 | m | 50
23 | 030411001002 | 配管 | 1、PVC电缆线管 2、开槽及恢复 3、工程量按实结算 | m | 50
分部小计
合 计

## 表10措施项目清单与计价汇总表1-1
措施项目清单与计价汇总表
工程名称:BC栋室外绿化用地基础改造工程 |  | 第1页 共1页
序号 | 项目名称 | 金额(元)
1 | 安全文明施工措施费
1.1 | 安全文明施工措施费(按费率计算)
1.2 | 其他安全文明施工措施(按清单列项)
1.2.1 | 临时围挡费
1.2.2 | 基坑内场地硬地化
2 | 履约担保手续费
3 | 夜间施工费
4 | 赶工措施费
5 | 冬雨季施工费
6 | 已完成工程及设备保护费
7 | 地上地下设施及建筑物的临时保护费
8 | 混凝土、钢筋混凝土模板及支架费
9 | 二次搬运费
10 | 脚手架费
11 | 垂直运输机械费
12 | 大型机械设备进出场及安拆费
13 | 施工排水、降水费
14 | 专业工程措施项目费
14.1 | 支撑
14.2 | 环绕
14.3 | 假植
15 | 其他
合 计
注：专业工程措施项目费可根据工程实际在本表中补充。

## 表11其他项目清单与计价汇总表1-1
其他项目清单与计价汇总表
工程名称:BC栋室外绿化用地基础改造工程 |  | 标段： |  | 第1页 共1页
序号 | 项目名称 |  | 金额(元) | 备注
1 | 材料设备暂估价 |  |  | 明细详见表11-1
2 | 计日工 |  |  | 明细详见表11-2
3 | 总承包服务费 |  |  | 明细详见表11-3
4 | 发包人供应材料费
合 计
注：编制招标控制价时，材料设备暂估价计入清单项目综合单价，此处不汇总。

## 表14规费、应纳税费项目清单与计价表1-1
规费、应纳税费项目清单与计价表
工程名称:BC栋室外绿化用地基础改造工程 |  | 标段： | 第1页 共1页
序号 | 项目名称 | 计算基础 | 费率(%) | 金额(元)
1 | 规费 | (分部分项工程费+措施项目费+其他项目费)中的人工费
2 | 应纳税费 | 应纳税费合计
2.1 | 增值税应纳税额 | 分部分项工程费+措施项目费+其他项目费+规费
2.2 | 城市维护建设税、教育费附加及地方教育费附加 | 增值税应纳税额
合 计