## 表02工程项目招标控制价汇总表1-1
工程项目招标控制价汇总表
工程名称:创园N7栋三、五、六层实验室动力电及配套安装项目 |  |  | 第1页 共1页
序号 | 单项工程名称 | 金额(元) | 其中
|  |  | 暂估价 (元) | 安全文明 施工措施 费(元) | 规费 (元)
1 | 创园N7栋三、五、六层实验室动力电及配套安装项目
合 计
注：本表适用于工程项目招标控制价或投标价的汇总

## 表04单位工程招标控制价汇总表1-1
单位工程招标控制价汇总表
工程名称:创园N7栋三、五、六层实验室动力电及配套安装项目 |  | 标段： | 第1页 共1页
序 号 | 汇 总 内 容 |  | 金额(元) | 其中： 材料设备暂估价 (元)
1 | 分部分项工程费
1.1 | 三层安装
1.2 | 五层安装
1.3 | 六层安装
2 | 措施项目费
2.1 | 其中：混凝土、钢筋混凝土模板及支架费
2.2 | 安全文明施工措施费
2.3 | 履约担保手续费、赶工措施费
2.4 | 其它措施项目费
3 | 其它项目费
3.1 | 计日工
3.2 | 总承包服务费
3.3 | 发包人供应材料费
4 | 规费
5 | 不含税建安工程造价
6 | 应纳税费
6.1 | 增值税应纳税额
6.2 | 城市维护建设税、教育费附加及地方教育费附加
含税建安工程造价5+6
注：本表适用于单位工程招标控制价或投标价的汇总，如无单位工程划分，单项工程也使用本表汇总。

## 表08A分部分项工程量清单与计价表1-9
分部分项工程量清单与计价表
工程名称:创园N7栋三、五、六层实验室动力电及配套安装项目 |  |  | 标段： |  |  |  | 第1页 共10页
序号 | 项目编码 | 项目名称 | 项目特征描述 | 计量 单位 | 工程量 | 金额(元)
[6 empty] | 综合 单价 | 合价 | 材料设备 暂估合价
三层安装
电气工程
1 | 030411003003 | 桥架 | 1、名称：金属线槽 2、规格：300*100 3、桥架接地 | m | 68.57
2 | 030411003001 | 桥架 | 1、名称：金属线槽 2、规格：200*100 3、桥架接地 | m | 70.48
3 | 030404017001 | 配电箱 | 1、名称：动力配电箱 2、型号：3AP0 3、其它：详见设计图纸 | 台 | 1
4 | 030404017002 | 配电箱 | 1、名称：动力配电箱 2、型号：3AP1 3、其它：详见设计图纸 | 台 | 1
5 | 030404017003 | 配电箱 | 1、名称：动力配电箱 2、型号：3AP2 3、其它：详见设计图纸 | 台 | 1
6 | 030404017004 | 配电箱 | 1、名称：动力配电箱 2、型号：3AP3 3、其它：详见设计图纸 | 台 | 1
7 | 030404017005 | 配电箱 | 1、名称：动力配电箱 2、型号：3AP4 3、其它：详见设计图纸 | 台 | 1
8 | 030408001003 | 电力电缆 | 1、名称：铜芯电力电缆（含电缆头等） 2、规格：ZR-YJV4*185+1*95 | m | 37.8
9 | 030408001001 | 电力电缆 | 1、名称：铜芯电力电缆（含电缆头等） 2、规格：ZR-YJV4*50+1*25 | m | 13.9
10 | 030408001002 | 电力电缆 | 1、名称：铜芯电力电缆（含电缆头等） 2、规格：ZR-YJV4*25+1*16 | m | 81.1
11 | 030404035001 | 插座 | 1、名称： 安全型插座 2、型号：250V/10A | 个 | 61
12 | 030404035005 | 插座 | 1、名称：三相插座 2、其它：详见设计图纸 | 个 | 40
13 | 030411001001 | 配管 | 1、名称：电气配管 2、规格：JDG20 | m | 888.37
14 | 030411004001 | 配线 | 1、名称：电气配线 2、规格、型号：ZR-BV-4 | m | 4595.42
15 | 030411006001 | 接线盒 | 1、名称：接线盒 | 个 | 106
分部小计
气管工程
16 | 031001002002 | 钢管 | 1、DN65不锈钢管，壁厚不得小于3mm 2、支架等 | m | 57.6
17 | 031001002003 | 钢管 | 1、DN50不锈钢管，壁厚不得小于3mm 2、支架等 | m | 39.85
18 | 031001002001 | 钢管 | 1、DN40不锈钢管，壁厚不得小于3mm 2、支架等 | m | 42.95
19 | 031001002005 | 钢管 | 1、DN25不锈钢管，壁厚不得小于3mm 2、支架等 | m | 63.98
20 | 031003001004 | 螺纹阀门 | (1)类型:DN65球阀 | 个 | 6
21 | 031003001005 | 螺纹阀门 | (1)类型:DN25球阀 | 个 | 27
22 | 031003001006 | 螺纹阀门 | (1)类型:DN25快速接头 | 个 | 27
给排水工程
23 | 031001006002 | 塑料管 | 1、名称：PPR给水管 2、连接方式：热熔连接 3、规格、型号：DN15 4、管道冲洗消毒 | m | 34.1
24 | 031001006001 | 塑料管 | 1、名称：PPR给水管 2、连接方式：热熔连接 3、规格、型号：DN20 4、管道冲洗消毒 | m | 19.3
25 | 031001006004 | 塑料管 | 1、名称：PPR给水管 2、连接方式：热熔连接 3、规格、型号：DN25 4、管道冲洗消毒 | m | 3.1
26 | 031001006003 | 塑料管 | 1、名称：PPR给水管 2、连接方式：热熔连接 3、规格、型号：DN32 4、管道冲洗消毒 | m | 48.1
27 | 031003001002 | 螺纹阀门 | 1、名称：截止阀 2、规格：DN15 | 个 | 11
28 | 031003001014 | 螺纹阀门 | 1、名称：截止阀 2、规格：DN32 | 个 | 1
29 | 031001006008 | 塑料管 | 1、名称：UPVC排水管 2、规格、型号：DN75 3、连接方式：粘接 | m | 43.2
30 | 031001006007 | 塑料管 | 1、名称：UPVC排水管 2、规格、型号：DN50 3、连接方式：粘接 | m | 11
31 | 031004014002 | 管道孔 |  | 个 | 6
五层安装
电气工程
32 | 030411003002 | 桥架 | 1、名称：金属线槽 2、规格：300*100 3、桥架接地 | m | 38.26
33 | 030411003004 | 桥架 | 1、名称：金属线槽 2、规格：200*100 3、桥架接地 | m | 85.81
34 | 030404017006 | 配电箱 | 1、名称：动力配电箱 2、型号：5AP 3、其它：详见设计图纸 | 台 | 1
35 | 030404017007 | 配电箱 | 1、名称：动力配电箱 2、型号：5AP1 3、其它：详见设计图纸 | 台 | 1
36 | 030404017008 | 配电箱 | 1、名称：动力配电箱 2、型号：5AP2 3、其它：详见设计图纸 | 台 | 1
37 | 030404017009 | 配电箱 | 1、名称：动力配电箱 2、型号：5AP3 3、其它：详见设计图纸 | 台 | 1
38 | 030404017010 | 配电箱 | 1、名称：动力配电箱 2、型号：5AP4 3、其它：详见设计图纸 | 台 | 1
39 | 030404017011 | 配电箱 | 1、名称：动力配电箱 2、型号：5AP5 3、其它：详见设计图纸 | 台 | 1
40 | 030408001004 | 电力电缆 | 1、名称：铜芯电力电缆（含电缆头等） 2、规格：ZR-YJV4*150+1*70 | m | 256
41 | 030408001006 | 电力电缆 | 1、名称：铜芯电力电缆（含电缆头等） 2、规格：ZR-YJV4*35+1*16 | m | 131.93
42 | 030404035002 | 插座 | 1、名称： 安全型插座 2、型号：250V/10A | 个 | 100
43 | 030404035003 | 插座 | 1、名称：三相插座 2、其它：详见设计图纸 | 个 | 34
44 | 030411001002 | 配管 | 1、名称：电气配管 2、规格：JDG20 | m | 676.6
45 | 030411004002 | 配线 | 1、名称：电气配线 2、规格、型号：ZR-BV-4 | m | 3383.33
46 | 030411006002 | 接线盒 | 1、名称：接线盒 | 个 | 144
分部小计
气管工程
47 | 031001002004 | 钢管 | 1、DN65不锈钢管，壁厚不得小于3mm 2、支架等 | m | 46.03
48 | 031001002006 | 钢管 | 1、DN50不锈钢管，壁厚不得小于3mm 2、支架等 | m | 20.76
49 | 031001002007 | 钢管 | 1、DN40不锈钢管，壁厚不得小于3mm 2、支架等 | m | 44.04
50 | 031001002008 | 钢管 | 1、DN25不锈钢管，壁厚不得小于3mm 2、支架等 | m | 57.5
51 | 031003001007 | 螺纹阀门 | (1)类型:DN65球阀 | 个 | 6
52 | 031003001008 | 螺纹阀门 | (1)类型:DN25球阀 | 个 | 25
53 | 031003001009 | 螺纹阀门 | (1)类型:DN25快速接头 | 个 | 25
分部小计
给排水工程
54 | 031001006009 | 塑料管 | 1、名称：PPR给水管 2、连接方式：热熔连接 3、规格、型号：DN15 4、管道冲洗消毒 | m | 53.65
55 | 031001006010 | 塑料管 | 1、名称：PPR给水管 2、连接方式：热熔连接 3、规格、型号：DN20 4、管道冲洗消毒 | m | 29.9
56 | 031001006011 | 塑料管 | 1、名称：PPR给水管 2、连接方式：热熔连接 3、规格、型号：DN25 4、管道冲洗消毒 | m | 6.7
57 | 031001006012 | 塑料管 | 1、名称：PPR给水管 2、连接方式：热熔连接 3、规格、型号：DN32 4、管道冲洗消毒 | m | 27.6
58 | 031003001015 | 螺纹阀门 | 1、名称：截止阀 2、规格：DN15 | 个 | 11
59 | 031003001019 | 螺纹阀门 | 1、名称：截止阀 2、规格：DN32 | 个 | 1
60 | 031001006014 | 塑料管 | 1、名称：UPVC排水管 2、规格、型号：DN100 3、连接方式：粘接 | m | 1.45
61 | 031001006015 | 塑料管 | 1、名称：UPVC排水管 2、规格、型号：DN75 3、连接方式：粘接 | m | 64.78
62 | 031001006016 | 塑料管 | 1、名称：UPVC排水管 2、规格、型号：DN50 3、连接方式：粘接 | m | 11
63 | 031004014003 | 给、排水附(配)件 | 1、名称：地漏DN50 | 个 | 8
64 | 031004014001 | 管道孔 |  | 个 | 6
六层安装
电气工程
65 | 030411003005 | 桥架 | 1、名称：金属线槽 2、规格：300*100 3、桥架接地 | m | 56.5
66 | 030411003006 | 桥架 | 1、名称：金属线槽 2、规格：200*100 3、桥架接地 | m | 84.8
67 | 030404017013 | 配电箱 | 1、名称：动力配电箱 2、型号：6AP1 3、其它：详见设计图纸 | 台 | 1
68 | 030404017014 | 配电箱 | 1、名称：动力配电箱 2、型号：6AP2 3、其它：详见设计图纸 | 台 | 1
69 | 030404017015 | 配电箱 | 1、名称：动力配电箱 2、型号：6AP3 3、其它：详见设计图纸 | 台 | 1
70 | 030404017016 | 配电箱 | 1、名称：动力配电箱 2、型号：6AP4 3、其它：详见设计图纸 | 台 | 1
71 | 030404017017 | 配电箱 | 1、名称：动力配电箱 2、型号：6AP5 3、其它：详见设计图纸 | 台 | 1
72 | 030408001007 | 电力电缆 | 1、名称：铜芯电力电缆（含电缆头等） 2、规格：ZR-YJV4*35+1*16 | m | 167.16
73 | 030404035004 | 插座 | 1、名称： 安全型插座 2、型号：250V/10A | 个 | 130
74 | 030404035006 | 插座 | 1、名称：三相插座 2、其它：详见设计图纸 | 个 | 35
75 | 030411001003 | 配管 | 1、名称：电气配管 2、规格：JDG20 | m | 833.2
76 | 030411004003 | 配线 | 1、名称：电气配线 2、规格、型号：ZR-BV-4 | m | 4166.04
77 | 030411006003 | 接线盒 | 1、名称：接线盒 | 个 | 180
分部小计
气管工程
78 | 031001002009 | 钢管 | 1、DN65不锈钢管，壁厚不得小于3mm 2、支架等 | m | 45.1
79 | 031001002010 | 钢管 | 1、DN50不锈钢管，壁厚不得小于3mm 2、支架等 | m | 39.5
80 | 031001002011 | 钢管 | 1、DN40不锈钢管，壁厚不得小于3mm 2、支架等 | m | 47.1
81 | 031001002012 | 钢管 | 1、DN25不锈钢管，壁厚不得小于3mm 2、支架等 | m | 71.3
82 | 031003001010 | 螺纹阀门 | (1)类型:DN65球阀 | 个 | 6
83 | 031003001011 | 螺纹阀门 | (1)类型:DN25球阀 | 个 | 31
84 | 031003001012 | 螺纹阀门 | (1)类型:DN25快速接头 | 个 | 31
分部小计
分部小计
给排水工程
85 | 031001006017 | 塑料管 | 1、名称：PPR给水管 2、连接方式：热熔连接 3、规格、型号：DN15 4、管道冲洗消毒 | m | 16
86 | 031001006018 | 塑料管 | 1、名称：PPR给水管 2、连接方式：热熔连接 3、规格、型号：DN20 4、管道冲洗消毒 | m | 21.3
87 | 031001006019 | 塑料管 | 1、名称：PPR给水管 2、连接方式：热熔连接 3、规格、型号：DN25 4、管道冲洗消毒 | m | 26.81
88 | 031003001020 | 螺纹阀门 | 1、名称：截止阀 2、规格：DN15 | 个 | 5
89 | 031003001021 | 螺纹阀门 | 1、名称：截止阀 2、规格：DN25 | 个 | 1
分部小计
分部小计
分部小计
分部小计
90 | 031001006023 | 塑料管 | 1、名称：UPVC排水管 2、规格、型号：DN75 3、连接方式：粘接 | m | 21.94
91 | 031001006024 | 塑料管 | 1、名称：UPVC排水管 2、规格、型号：DN50 3、连接方式：粘接 | m | 5
92 | 031004014005 | 管道孔 |  | 个 | 5
分部小计
分部小计
合 计

## 表10措施项目清单与计价汇总表1-1
措施项目清单与计价汇总表
工程名称:创园N7栋三、五、六层实验室动力电及配套安装项目 |  | 标段： | 第1页 共1页
序号 | 项目名称 |  | 金额(元)
1 | 安全文明施工措施费
1.1 | 临时设施费
1.2 | 安全施工费
1.3 | 文明施工费
1.4 | 环境保护费
2 | 履约担保手续费
3 | 夜间施工费
4 | 赶工措施费
5 | 冬雨季施工费
6 | 已完成工程及设备保护费
7 | 地上地下设施及建筑物的临时保护费
8 | 混凝土、钢筋混凝土模板及支架费
9 | 二次搬运费
10 | 脚手架费
11 | 垂直运输机械费
12 | 大型机械设备进出场及安拆费
13 | 施工排水、降水费
14 | 专业工程措施项目费
14.1 | 室内空气污染测试
15 | 施工围档及清洁费
合 计
注：专业工程措施项目费可根据工程实际在本表中补充。

## 表11其他项目清单与计价汇总表1-1
其他项目清单与计价汇总表
工程名称:创园N7栋三、五、六层实验室动力电及配套安装项目 |  | 标段： |  | 第1页 共1页
序号 | 项 目 名 称 |  | 金额(元) | 备注
1 | 材料设备暂估价 |  |  | 明细详见表11-1
2 | 计日工 |  |  | 明细详见表11-2
3 | 总承包服务费 |  |  | 明细详见表11-3
4 | 发包人供应材料费
合 计
注：编制招标控制价时，材料设备暂估价计入清单项目综合单价，此处不汇总。

## 表12规费税金项目清单与计价表1-1
规费税金项目清单与计价表
工程名称:创园N7栋三、五、六层实验室动力电及配套安装项目 |  | 标段： | 第1页 共1页
序号 | 项目名称 | 计算基础 | 费率(%) | 金额(元)
1 | 规费
1.1 | 社会保险费 | (A1+A2+A3)
(1) | 失业保险费 | (A1+A2+A3)
(2) | 养老保险费 | (A1+A2+A3)
(3) | 工伤保险费 | (A1+A2+A3)
(4) | 医疗保险费 | (A1+A2+A3)
(5) | 生育保险费 | (A1+A2+A3)
1.2 | 住房公积金 | (A1+A2+A3)
1.3 | 工程排污费 | (A1+A2+A3)
1.4 | 其他
2 | 应纳税费
2.1 | 增值税应纳税额 | A5
2.2 | 城市维护建设税、教育费附加及地方教育费附加 | A61
合 计