## 表08A分部分项工程量清单与计价表1-6
分部分项工程量清单与计价表
工程名称:创园6栋材料系办公室和实验室室内改造装饰工程-动力电工程 |  |  | 标段： |  |  |  | 第1页 共7页
序号 | 项目编码 | 项目名称 | 项目特征描述 | 计量 单位 | 工程量 | 金额(元)
[6 empty] | 综合 单价 | 合价 | 材料设备 暂估合价
公共部分
1 | 030411003003 | 桥架 | 1、名称：金属封闭线槽 2、规格：200*100 3、桥架接地 | m | 133.05
2 | 030411003001 | 桥架 | 1、名称：金属封闭线槽 2、规格：300*100 3、桥架接地 | m | 104.9
3 | 030411003004 | 桥架 | 1、名称：金属封闭线槽 2、规格：400*150 3、桥架接地 | m | 77
4 | 030413001001 | 铁构件 | 1、名称：桥架支架制作安装 2、材质：综合考虑 | kg | 507
5 | 030408001007 | 电力电缆 | 1、名称：铜芯电力电缆 2、规格、型号：ZR-YJV3*35+2*16 3、敷设形式：综合考虑 | m | 36.8
6 | 030408001006 | 电力电缆 | 1、名称：铜芯电力电缆 2、规格、型号：ZR-YJV3*50+2*25 3、敷设形式：综合考虑 | m | 67.8
7 | 030408001008 | 电力电缆 | 1、名称：铜芯电力电缆 2、规格、型号：ZR-YJV3*70+2*35 3、敷设形式：综合考虑 | m | 37.3
8 | 030408001009 | 电力电缆 | 1、名称：铜芯电力电缆 2、规格、型号：ZR-YJV3*120+2*70 3、敷设形式：综合考虑 | m | 14.1
9 | 030408001013 | 电力电缆 | 1、名称：铜芯电力电缆 2、规格、型号：ZR-YJV3*150+2*70 3、敷设形式：综合考虑 | m | 10
10 | 030408001016 | 电力电缆 | 1、名称：铜芯电力电缆 2、规格、型号：ZR-YJV3*185+2*95 3、敷设形式：综合考虑 | m | 27.6
11 | 030408001014 | 电力电缆 | 1、名称：铜芯电力电缆 2、规格、型号：ZR-YJV4*150+1*70 3、敷设形式：综合考虑 | m | 71.8
12 | 030408001011 | 电力电缆 | 1、名称：铜芯电力电缆 2、规格、型号：ZR-YJV4*185+1*95 3、敷设形式：综合考虑 | m | 174.3
13 | 030408001012 | 电力电缆 | 1、名称：铜芯电力电缆 2、规格、型号：ZR-YJV4*240+1*120 3、敷设形式：综合考虑 | m | 92.3
14 | 030408006002 | 电力电缆头 | 1、名称：电力电缆头 2、规格、型号：35mm2以下 | 个 | 2
15 | 030408006003 | 电力电缆头 | 1、名称：电力电缆头 2、规格、型号：120mm2以下 | 个 | 12
16 | 030408006004 | 电力电缆头 | 1、名称：电力电缆头 2、规格、型号：240mm2以下 | 个 | 20
17 | 030404017001 | 配电箱 | 1、名称：二层总配电柜 2、型号：2AP 3、其它：详见设计图纸 | 台 | 1
18 | 030404017002 | 配电箱 | 1、名称：三层总配电柜 2、型号：3AP 3、其它：详见设计图纸 | 台 | 1
19 | 030404017003 | 配电箱 | 1、名称：四层总配电柜 2、型号：4AP 3、其它：详见设计图纸 | 台 | 1
20 | 030404017004 | 配电箱 | 1、名称：屋顶防水配电箱 2、型号：WDAP 3、其它：详见设计图纸 | 台 | 1
21 | 030404017005 | 配电箱 | 1、名称：实验室201-4配电箱 2、型号：2SYX 3、其它：详见设计图纸 | 台 | 1
22 | 030404017006 | 配电箱 | 1、名称：实验室301-1~2配电箱 2、型号：3AP1 3、其它：详见设计图纸 | 台 | 1
23 | 030404017007 | 配电箱 | 1、名称：实验室301-3配电箱 2、型号：3AP2 3、其它：详见设计图纸 | 台 | 1
24 | 030404017008 | 配电箱 | 1、名称：实验室301-4配电箱 2、型号：3AP3 3、其它：详见设计图纸 | 台 | 1
25 | 030404017009 | 配电箱 | 1、名称：实验室301-5配电箱 2、型号：3SYX 3、其它：详见设计图纸 | 台 | 1
26 | 030404017010 | 配电箱 | 1、名称：实验室301-6配电箱 2、型号：3AP4 3、其它：详见设计图纸 | 台 | 1
27 | 030404017011 | 配电箱 | 1、名称：实验室401-1~2配电箱 2、型号：4AP1 3、其它：详见设计图纸 | 台 | 1
28 | 030404017012 | 配电箱 | 1、名称：实验室401-3配电箱 2、型号：4AP2 3、其它：详见设计图纸 | 台 | 1
29 | 030404017013 | 配电箱 | 1、名称：一层空调配电箱 2、型号：22KTX1 3、其它：详见设计图纸 | 台 | 1
30 | 030404017014 | 配电箱 | 1、名称：二层空调配电箱 2、型号：22KTX2 3、其它：详见设计图纸 | 台 | 1
31 | 030404017015 | 配电箱 | 1、名称：三层空调配电箱 2、型号：22KTX3 3、其它：详见设计图纸 | 台 | 1
32 | 030404017016 | 配电箱 | 1、名称：四层空调配电箱 2、型号：22KTX4 3、其它：详见设计图纸 | 台 | 1
33 | 030404017017 | 配电箱 | 1、名称：实验室101-1配电箱 2、型号：AL4 3、其它：详见设计图纸 | 台 | 1
34 | 030404017018 | 配电箱 | 1、名称：实验室201-3配电箱 2、型号：2AP2 3、其它：详见设计图纸 | 台 | 1
35 | 030404017019 | 配电箱 | 1、名称：实验室201-5~6配电箱 2、型号：2AP3 3、其它：详见设计图纸 | 台 | 1
36 | 030404017020 | 配电箱 | 1、名称：实验室201-1~2配电箱 2、型号：2AP1 3、其它：详见设计图纸 | 台 | 1
37 | 030404004001 | 低压开关柜(屏) | 1、名称：开关柜 2、型号：XZAH1 3、槽钢支架 4、其它详见设计图纸 | 台 | 1
38 | 030404004002 | 低压开关柜(屏) | 1、名称：开关柜 2、型号：XZAH2 3、槽钢支架 4、其它详见设计图纸 | 台 | 1
39 | 030404004003 | 低压开关柜(屏) | 1、名称：开关柜 2、型号：XZAH3 3、槽钢支架 4、其它详见设计图纸 | 台 | 1
40 | 030404004004 | 低压开关柜(屏) | 1、名称：开关柜 2、型号：XZAH4 3、槽钢支架 4、其它详见设计图纸 | 台 | 1
41 | 030414002001 | 送配电装置系统 | 1、名称：送配电系统调试 | 系统 | 1
42 | 080806008001 | 电动机检查接线 | 1、小型电机检查接线1.5KW以下 | 台 | 2
43 | 080806008002 | 电动机检查接线 | 1、小型电机检查接线3KW以下 | 台 | 4
44 | 080806008003 | 电动机检查接线 | 1、小型电机检查接线13KW以下 | 台 | 15
45 | 080806008004 | 电动机检查接线 | 1、小型电机检查接线30KW以下 | 台 | 9
分部小计
插座
46 | 030404035002 | 插座 | 1、名称：普通插座 2、其它：详见设计图纸 | 个 | 222
47 | 030404035003 | 插座 | 1、名称：三相插座 2、其它：详见设计图纸 | 个 | 103
48 | 030411001001 | 配管 | 1、名称：电气配管 2、材质、规格：直径75镀锌管 3、敷设方式：综合考虑 | m | 144
49 | 030411001004 | 配管 | 1、名称：电气配管 2、材质、规格：JDG20 3、敷设方式：综合考虑 | m | 1113.35
50 | 030411001005 | 配管 | 1、名称：金属软管 2、规格：DN20 | m | 26.5
51 | 030411004004 | 配线 | 1、名称：电气配管 2、型号：ZR-BV-4 3、敷设形式：综合考虑 | m | 6894
52 | 030413002001 | 凿(压)槽 | 1、名称：管道凿槽及恢复 2、规格：DN25 | m | 1113.35
分部小计
室内空调配线
53 | 030411001006 | 配管 | 1、名称：电气配管 2、材质、规格：JDG20 3、敷设方式：综合考虑 | m | 466.94
54 | 030411001007 | 配管 | 1、名称：金属软管 2、规格：DN20 | m | 85
55 | 030411004005 | 配线 | 1、名称：电气配管 2、型号：ZR-BV-4 3、敷设形式：综合考虑 | m | 5664.21
56 | 030413002002 | 凿(压)槽 | 1、名称：管道凿槽及恢复 2、规格：DN25 | m | 466.94
分部小计
合 计

## 表10措施项目清单与计价汇总表1-1
措施项目清单与计价汇总表
工程名称:创园6栋材料系办公室和实验室室内改造装饰工程-动力电工程 |  | 标段： | 第1页 共1页
序号 | 项目名称 |  | 金额(元)
1 | 安全文明施工措施费
1.1 | 临时设施费
1.2 | 安全施工费
1.3 | 文明施工费
1.4 | 环境保护费
2 | 履约担保手续费
3 | 夜间施工费
4 | 赶工措施费
5 | 冬雨季施工费
6 | 已完成工程及设备保护费
7 | 地上地下设施及建筑物的临时保护费
8 | 混凝土、钢筋混凝土模板及支架费
9 | 二次搬运费
10 | 脚手架费
11 | 垂直运输机械费
12 | 大型机械设备进出场及安拆费
13 | 施工排水、降水费
14 | 专业工程措施项目费
14.1 | 组装平台
14.2 | 设备、管道施工的防冻和焊接保护措施
14.3 | 压力容器和高压管道的检验
14.4 | 焦炉施工大棚
14.5 | 焦炉供炉、热态工程
14.6 | 管道安装后的充气保护措施
14.7 | 隧道内施工的通风、供水、供电、供气照明及通讯设施
14.8 | 长输管道施工措施
14.9 | 格架式抱杆
15 | 其他
合 计
注：专业工程措施项目费可根据工程实际在本表中补充。

## 表11其他项目清单与计价汇总表1-1
其他项目清单与计价汇总表
工程名称:创园6栋材料系办公室和实验室室内改造装饰工程-动力电工程 |  | 标段： |  | 第1页 共1页
序号 | 项目名称 |  | 金额(元) | 备注
1 | 材料设备暂估价 |  |  | 明细详见表11-1
2 | 计日工 |  |  | 明细详见表11-2
3 | 总承包服务费 |  |  | 明细详见表11-3
4 | 发包人供应材料费
合 计
注：编制招标控制价时，材料设备暂估价计入清单项目综合单价，此处不汇总。

## 表12规费税金项目清单与计价表1-1
规费税金项目清单与计价表
工程名称:创园6栋材料系办公室和实验室室内改造装饰工程-动力电工程 |  | 标段： | 第1页 共1页
序号 | 项目名称 | 计算基础 | 费率(%) | 金额(元)
1 | 规费
1.1 | 社会保险费 | (A1+A2+A3)
(1) | 失业保险费 | (A1+A2+A3)
(2) | 养老保险费 | (A1+A2+A3)
(3) | 工伤保险费 | (A1+A2+A3)
(4) | 医疗保险费 | (A1+A2+A3)
(5) | 生育保险费 | (A1+A2+A3)
1.2 | 住房公积金 | (A1+A2+A3)
1.3 | 工程排污费 | (A1+A2+A3)
1.4 | 其他
2 | 应纳税费
2.1 | 增值税应纳税额 | A5
2.2 | 城市维护建设税、教育费附加及地方教育费附加 | A61
合 计