## 表08A分部分项工程量清单与计价表
分部分项工程量清单与计价表
工程名称:创园6栋材料系办公室和实验室室内改造装饰工程-给排水工程 |  |  | 标段： |  |  |  | 第1页 共3页
序号 | 项目编码 | 项目名称 | 项目特征描述 | 计量 单位 | 工程量 | 金额(元)
[6 empty] | 综合 单价 | 合价 | 材料设备 暂估合价
给水工程
1 | 031001006001 | 塑料管 | 1、名称：PPR给水管 2、连接方式：热熔连接 3、规格、型号：DN15 4、管道冲洗消毒 | m | 215.1
2 | 031001006002 | 塑料管 | 1、名称：PPR给水管 2、连接方式：热熔连接 3、规格、型号：DN20 4、管道冲洗消毒 | m | 209.82
3 | 031001006003 | 塑料管 | 1、名称：PPR给水管 2、连接方式：热熔连接 3、规格、型号：DN25 4、管道冲洗消毒 | m | 66.72
4 | 031001006004 | 塑料管 | 1、名称：PPR给水管 2、连接方式：热熔连接 3、规格、型号：DN32 4、管道冲洗消毒 | m | 12.6
5 | 031001006005 | 塑料管 | 1、名称：PPR给水管 2、连接方式：热熔连接 3、规格、型号：DN40 4、管道冲洗消毒 | m | 10.69
6 | 031003001001 | 螺纹阀门 | 1、名称：截止阀 2、规格：DN20 | 个 | 18
7 | 031003001002 | 螺纹阀门 | 1、名称：截止阀 2、规格：DN25 | 个 | 4
8 | 031003001004 | 螺纹阀门 | 1、名称：闸阀 2、规格：DN20 | 个 | 18
9 | 031003001005 | 螺纹阀门 | 1、名称：闸阀 2、规格：DN25 | 个 | 4
10 | 031003001003 | 螺纹阀门 | 1、名称：截止阀 2、规格：DN40 | 个 | 3
分部小计
排水工程
11 | 031001006006 | 塑料管 | 1、名称：UPVC排水管 2、规格、型号：DN100 3、连接方式：粘接 | m | 137.87
12 | 031001006007 | 塑料管 | 1、名称：UPVC排水管 2、规格、型号：DN75 3、连接方式：粘接 | m | 158.2
13 | 031001006008 | 塑料管 | 1、名称：UPVC排水管 2、规格、型号：DN50 3、连接方式：粘接 | m | 53.34
14 | 031004014001 | 给、排水附(配)件 | 1、名称：地漏DN50 | 个 | 19
分部小计
冷凝水
15 | 031001006009 | 塑料管 | 1、名称：UPVC塑料排水管 2、规格：DN25 3、连接方式：粘接 4、管道保温：难燃发泡橡塑材料做15mm保温 | m | 90
16 | 031001006010 | 塑料管 | 1、名称：UPVC塑料排水管 2、规格：DN32 3、连接方式：粘接 4、管道保温：难燃发泡橡塑材料做15mm保温 | m | 117.24
17 | 031001006011 | 塑料管 | 1、名称：UPVC塑料排水管 2、规格：DN40 3、连接方式：粘接 4、管道保温：难燃发泡橡塑材料做15mm保温 | m | 19.1
18 | 031001006012 | 塑料管 | 1、名称：UPVC塑料排水管 2、规格：DN50 3、连接方式：粘接 4、管道保温：难燃发泡橡塑材料做15mm保温 | m | 62
分部小计
合 计

## 表10措施项目清单与计价汇总表
措施项目清单与计价汇总表
工程名称:创园6栋材料系办公室和实验室室内改造装饰工程-给排水工程 |  | 标段： | 第1页 共1页
序号 | 项目名称 |  | 金额(元)
1 | 安全文明施工措施费
1.1 | 临时设施费
1.2 | 安全施工费
1.3 | 文明施工费
1.4 | 环境保护费
2 | 履约担保手续费
3 | 夜间施工费
4 | 赶工措施费
5 | 冬雨季施工费
6 | 已完成工程及设备保护费
7 | 地上地下设施及建筑物的临时保护费
8 | 混凝土、钢筋混凝土模板及支架费
9 | 二次搬运费
10 | 脚手架费
11 | 垂直运输机械费
12 | 大型机械设备进出场及安拆费
13 | 施工排水、降水费
14 | 专业工程措施项目费
14.1 | 组装平台
14.2 | 设备、管道施工的防冻和焊接保护措施
14.3 | 压力容器和高压管道的检验
14.4 | 焦炉施工大棚
14.5 | 焦炉供炉、热态工程
14.6 | 管道安装后的充气保护措施
14.7 | 隧道内施工的通风、供水、供电、供气照明及通讯设施
14.8 | 长输管道施工措施
14.9 | 格架式抱杆
15 | 其他
合 计
注：专业工程措施项目费可根据工程实际在本表中补充。

## 表11其他项目清单与计价汇总表
其他项目清单与计价汇总表
工程名称:创园6栋材料系办公室和实验室室内改造装饰工程-给排水工程 |  | 标段： |  | 第1页 共1页
序号 | 项目名称 |  | 金额(元) | 备注
1 | 材料设备暂估价 |  |  | 明细详见表11-1
2 | 计日工 |  |  | 明细详见表11-2
3 | 总承包服务费 |  |  | 明细详见表11-3
4 | 发包人供应材料费
合 计
注：编制招标控制价时，材料设备暂估价计入清单项目综合单价，此处不汇总。

## 表12规费税金项目清单与计价表
规费税金项目清单与计价表
工程名称:创园6栋材料系办公室和实验室室内改造装饰工程-给排水工程 |  | 标段： | 第1页 共1页
序号 | 项目名称 | 计算基础 | 费率(%) | 金额(元)
1 | 规费
1.1 | 社会保险费 | (A1+A2+A3)
(1) | 失业保险费 | (A1+A2+A3)
(2) | 养老保险费 | (A1+A2+A3)
(3) | 工伤保险费 | (A1+A2+A3)
(4) | 医疗保险费 | (A1+A2+A3)
(5) | 生育保险费 | (A1+A2+A3)
1.2 | 住房公积金 | (A1+A2+A3)
1.3 | 工程排污费 | (A1+A2+A3)
1.4 | 其他
2 | 应纳税费
2.1 | 增值税应纳税额 | A5
2.2 | 城市维护建设税、教育费附加及地方教育费附加 | A61
合 计