## 表08A分部分项工程量清单与计价表1-4
分部分项工程量清单与计价表 (适用于工程量清单计价)
工程名称:创园5栋108核磁共振仪器室动力电改造项目 |  |  | 标段： |  |  | 第1页 共5页
序号 | 项目编码 | 项目名称 | 项目特征描述 | 计量 单位 | 工程量 | 金额(元)
[6 empty] | 综合 单价 | 合价 | 材料设备 暂估合价
|  | 动力电工程 |  |  | 219
1 | 030411003001 | 桥架 | 1、名称：金属封闭线槽 2、规格：200*100 3、桥架接地 | m | 84.07
2 | 030413001002 | 铁构件 | 1、名称：桥架支架制作安装 2、材质：综合考虑 | kg | 134.4
3 | 030408001001 | 电力电缆 | 1、名称：铜芯电力电缆 2、规格、型号：ZR-YJV5*10 3、敷设形式：综合考虑 | m | 91.33
4 | 030408001010 | 电力电缆 | 1、名称：铜芯电力电缆 2、规格、型号：ZR-YJV3*10 3、敷设形式：综合考虑 | m | 190.9
5 | 030408001013 | 电力电缆 | 1、名称：铜芯电力电缆 2、规格、型号：ZR-YJV3*16 3、敷设形式：综合考虑 | m | 58.2
6 | 030408001011 | 电力电缆 | 1、名称：铜芯电力电缆 2、规格、型号：ZR-YJV5*16 3、敷设形式：综合考虑 | m | 7
7 | 030408001012 | 电力电缆 | 1、名称：铜芯电力电缆 2、规格、型号：ZR-YJV5*6 3、敷设形式：综合考虑 | m | 42.6
8 | 030408001014 | 电力电缆 | 1、名称：铜芯电力电缆 2、规格、型号：ZR-YJV3*6 3、敷设形式：综合考虑 | m | 20.8
9 | 030408001002 | 电力电缆 | 1、名称：铜芯电力电缆 2、规格、型号：ZR-YJV3*50+2*25 3、敷设形式：综合考虑 | m | 51.8
10 | 030408001003 | 电力电缆 | 1、名称：铜芯电力电缆 2、规格、型号：ZR-YJV3*70+2*35 3、敷设形式：综合考虑 | m | 15.8
11 | 030408001009 | 电力电缆 | 1、名称：铜芯电力电缆 2、规格、型号：ZR-YJV3*240+2*120 3、敷设形式：综合考虑 | m | 160
12 | 030408006001 | 电力电缆头 | 1、名称：电力电缆头 2、规格、型号：10mm2以下 | 个 | 60
13 | 030408006002 | 电力电缆头 | 1、名称：电力电缆头 2、规格、型号：120mm2以下 | 个 | 6
14 | 030408006003 | 电力电缆头 | 1、名称：电力电缆头 2、规格、型号：240mm2以下 | 个 | 2
15 | 030404017002 | 配电箱 | 1、名称：T接端子箱 2、型号：AP 3、其它：详见设计图纸 | 台 | 1
16 | 030404017001 | 配电箱 | 1、名称：108室配电箱 2、型号：AP1 3、其它：详见设计图纸 | 台 | 1
17 | 030404017004 | 配电箱 | 1、名称：107室配电箱 2、型号：AP2 3、其它：详见设计图纸 | 台 | 1
18 | 030404017006 | 配电箱 | 1、名称：106室配电箱 2、型号：AP3 3、其它：详见设计图纸 | 台 | 1
19 | 030404017008 | 配电箱 | 1、名称：控制箱 2、型号：KS5 3、其它：详见设计图纸 | 台 | 1
20 | 030404017007 | 配电箱 | 1、名称：控制箱 2、型号：KS2-1~4 3、其它：详见设计图纸 | 台 | 4
21 | 030414002002 | 送配电装置系统 | 1、名称：送配电系统调试 | 系统 | 1
22 | 030404035001 | 插座 | 1、名称：普通插座 2、其它：详见设计图纸 | 个 | 66
23 | 030404035002 | 插座 | 1、名称： 安全型插座ups插座 2、其它：详见设计图纸 | 个 | 8
24 | 030411001001 | 配管 | 1、名称：电气配管 2、材质、规格：JDG50 3、敷设方式：综合考虑 | m | 89.8
25 | 030411001004 | 配管 | 1、名称：电气配管 2、材质、规格：JDG40 3、敷设方式：综合考虑 | m | 57.7
26 | 030411001005 | 配管 | 1、名称：电气配管 2、材质、规格：JDG32 3、敷设方式：综合考虑 | m | 53.3
27 | 030411001006 | 配管 | 1、名称：电气配管 2、材质、规格：JDG25 3、敷设方式：综合考虑 | m | 7.9
28 | 030411001002 | 配管 | 1、名称：电气配管 2、材质、规格：JDG20 3、敷设方式：综合考虑 | m | 555.74
29 | 030411004001 | 配线 | 1、名称：电气配管 2、型号：ZR-BV-4 3、敷设形式：综合考虑 | m | 2079
分部小计
|  | 接地工程 |  |  | 219
30 | 030409007001 | 深机械井 | 1、?200mm，20m深机械井 | 口 | 4
31 | 030409011001 | 降阻剂 | 1、深井内空满填专业降阻填充剂 | 项 | 1
32 | 030409007002 | 接地模块 | 1、接地模块500*400*60mm | 块 | 10
33 | 030409001001 | 接地极 | 1、?14.2*1220mm/节*16节铜包钢接地极 | 根 | 64
34 | 030409002001 | 铜包钢接地绞线 | 1、95mm2铜包钢接地绞线(国标） | m | 21
35 | 030409002002 | 接地母线 | 1、接地线专用护套软铜线 | m | 109.5
36 | 030411001007 | 配管 | 1、名称：电气配管 2、材质、规格：JDG50 3、敷设方式：综合考虑 | m | 109.5
37 | 030409008001 | 等电位端子箱、测试板 | 1、规格：td28,100*190*70 | 台 | 8
分部小计
|  | 建筑装饰工程 |  |  | 219
38 | 011210006001 | 120mm厚轻钢龙骨埃特板隔墙(到楼板底） | 1.120mm厚轻钢龙骨埃特板隔墙(到楼板底） 2.隔音棉 3.钢结构构造柱至二层结构底构造柱间距为2000mm 4.详见设计大样 5.门及窗外框均用80*40*5mm方通加固 | m2 | 27.46
39 | 011406001001 | 抹灰面油漆 | 1.新做隔墙墙面乳胶漆 | m2 | 54.91
40 | 011105003001 | 块料踢脚线 | 1.H=100mm高瓷砖地面（同已有样式） | m | 17.16
41 | 010802003001 | 钢质防火门 | 1、新增甲级钢制防火门 | 樘 | 1
分部小计
合 计

## 表10措施项目清单与计价汇总表1-1
措施项目清单与计价汇总表
工程名称:创园5栋108核磁共振仪器室动力电改造项目 |  | 第1页 共1页
序号 | 项目名称 | 金额(元)
1 | 安全文明施工措施费
1.1 | 安全文明施工措施费(按费率计算)
1.2 | 其他安全文明施工措施(按清单列项)
1.2.1 | 临时围挡费
1.2.2 | 基坑内场地硬地化
2 | 履约担保手续费
3 | 夜间施工费
4 | 赶工措施费
5 | 冬雨季施工费
6 | 已完成工程及设备保护费
7 | 地上地下设施及建筑物的临时保护费
8 | 混凝土、钢筋混凝土模板及支架费
9 | 二次搬运费
10 | 脚手架费
11 | 垂直运输机械费
12 | 大型机械设备进出场及安拆费
13 | 施工排水、降水费
14 | 专业工程措施项目费
14.1 | 组装平台
14.2 | 设备、管道施工的防冻和焊接保护措施
14.3 | 压力容器和高压管道的检验
14.4 | 焦炉施工大棚
14.5 | 焦炉供炉、热态工程
14.6 | 管道安装后的充气保护措施
14.7 | 隧道内施工的通风、供水、供电、供气照明及通讯设施
14.8 | 长输管道施工措施
14.9 | 格架式抱杆
15 | 其他
合 计
注：专业工程措施项目费可根据工程实际在本表中补充。

## 表11其他项目清单与计价汇总表1-1
其他项目清单与计价汇总表
工程名称:创园5栋108核磁共振仪器室动力电改造项目 |  | 标段： |  | 第1页 共1页
序号 | 项目名称 |  | 金额(元) | 备注
1 | 材料设备暂估价 |  |  | 明细详见表11-1
2 | 计日工 |  |  | 明细详见表11-2
3 | 总承包服务费 |  |  | 明细详见表11-3
4 | 发包人供应材料费
合 计
注：编制招标控制价时，材料设备暂估价计入清单项目综合单价，此处不汇总。

## 表14规费、应纳税费项目清单与计价表1-1
规费、应纳税费项目清单与计价表
工程名称:创园5栋108核磁共振仪器室动力电改造项目 |  | 标段： | 第1页 共1页
序号 | 项目名称 | 计算基础 | 费率(%) | 金额(元)
1 | 规费 | (分部分项工程费+措施项目费+其他项目费)中的人工费
2 | 应纳税费 | 应纳税费合计
2.1 | 增值税应纳税额 | 分部分项工程费+措施项目费+其他项目费+规费
2.2 | 城市维护建设税、教育费附加及地方教育费附加 | 增值税应纳税额
合 计