## 表08A分部分项工程量清单与计价表1-4
分部分项工程量清单与计价表 (适用于工程量清单计价)
工程名称:创园10栋一层机械能源系实验空间室内改造装饰工程 |  |  | 标段： |  |  | 第1页 共4页
序号 | 项目编码 | 项目名称 | 项目特征描述 | 计量 单位 | 工程量 | 金额(元)
[6 empty] | 综合 单价 | 合价 | 材料设备 暂估合价
|  | 装饰工程 |  |  | 422
1 | 011609002002 | 隔断隔墙拆除 | 1.拆除 2.控制扬尘 3.清理 4.建渣场内、外运输、弃置 | m2 | 34.48
2 | 011616B004001 | 楼地面铲(拆)除（隔墙处） | 1.原地面瓷砖进行保护性切割 2.清理基层、废渣堆放清理外运弃置 | m | 32.15
3 | 010402001002 | 砌块墙 | 1、180mm厚加气轻质砖墙 | m3 | 14.35
4 | 010503005003 | 过梁 | 1、模板钢筋砼制作安装 | m | 6.3
5 | 010502002004 | 构造柱 | 1、模板钢筋砼制作安装 | m | 11.49
6 | 011201001002 | 墙面一般抹灰 | 1、水泥砂浆批荡 | m2 | 159.49
7 | 011210006001 | 120mm厚轻钢龙骨埃特板隔墙(到楼板底） | 1.120mm厚轻钢龙骨埃特板隔墙(到楼板底） 2.隔音棉 3.钢结构构造柱至二层结构底构造柱间距为2000mm 4.详见设计大样 5.门及窗外框均用80*40*5mm方通加固 | m2 | 16.85
8 | 010807008004 | 6+9A+6中空透明钢化玻璃固定窗 | 1.6+9A+6中空透明钢化玻璃固定窗制作安装 2.12mm宽1.2mm厚黑色拉丝不锈钢框套 | m2 | 9
9 | 010802003002 | 钢质防火门 | 1、1500*2100mm甲级钢制防火门（双开） | 樘 | 2
10 | 010802003001 | 钢质防火门 | 1、1200*2100mm甲级钢制防火门（子母门） | 樘 | 1
11 | 011406001001 | 抹灰面油漆 | 1.新做隔墙墙面乳胶漆 | m2 | 353
12 | 011105003001 | 块料踢脚线 | 1.H=100mm高瓷砖地面（同已有样式） | m | 64.3
分部小计
|  | 安装工程 |  |  | 422
动力电工程
13 | 030411003010 | 桥架 | 1、名称：金属封闭线槽 2、规格：200*100 3、桥架接地 | m | 33.23
15 | 030408001004 | 电力电缆 | 1、名称：铜芯电力电缆 2、规格、型号：ZR-YJV5*10 3、敷设形式：综合考虑 | m | 62.42
16 | 030408001005 | 电力电缆 | 1、名称：铜芯电力电缆 2、规格、型号：ZR-YJV3*10 3、敷设形式：综合考虑 | m | 18.1
17 | 030408001012 | 电力电缆 | 1、名称：铜芯电力电缆 2、规格、型号：ZR-YJV3*70+2*35 3、敷设形式：综合考虑 | m | 53.5
18 | 030408006002 | 电力电缆头 | 1、名称：电力电缆头 2、规格、型号：10mm2以下 | 个 | 8
19 | 030408006001 | 电力电缆头 | 1、名称：电力电缆头 2、规格、型号：120mm2以下 | 个 | 2
20 | 030404017011 | 配电箱 | 1、名称：实验室配电箱 2、型号：YAP 3、其它：详见设计图纸 | 台 | 1
21 | 030404017016 | 配电箱 | 1、名称：控制箱 2、型号：iC65N-40A/2P-30mA 3、其它：详见设计图纸 | 台 | 4
22 | 030414002004 | 送配电装置系统 | 1、名称：送配电系统调试 | 系统 | 1
23 | 030404035010 | 插座 | 1、名称：普通插座 2、其它：详见设计图纸 | 个 | 8
24 | 030404035012 | 插座 | 1、名称：三相插座 2、其它：详见设计图纸 | 个 | 9
25 | 030404035011 | 插座 | 1、名称：16A安全型插座 2、其它：详见设计图纸 | 个 | 21
26 | 030404034010 | 照明开关 | 1、名称：双联单控开关 | 个 | 3
27 | 030412005013 | 荧光灯 | 1、名称：300*1200mmLED灯盘 2、其它：详见设计图纸 | 套 | 19
28 | 030411001010 | 配管 | 1、名称：电气配管 2、材质、规格：JDG50 3、敷设方式：综合考虑 | m | 25.8
29 | 030411001011 | 配管 | 1、名称：电气配管 2、材质、规格：JDG40 3、敷设方式：综合考虑 | m | 8.6
31 | 030411001013 | 配管 | 1、名称：电气配管 2、材质、规格：JDG25 3、敷设方式：综合考虑 | m | 115.5
32 | 030411001014 | 配管 | 1、名称：电气配管 2、材质、规格：JDG20 3、敷设方式：综合考虑 | m | 210
33 | 030411004013 | 配线 | 1、名称：电气配管 2、型号：ZR-BV-4 3、敷设形式：综合考虑 | m | 2415
34 | 030413002004 | 凿(压)槽 | 1、名称：管道凿槽及恢复 2、规格：DN25 | m | 93
35 | 030411001015 | 配管 | 1、名称：金属软管 2、规格：DN20 | m | 19
36 | 030411006008 | 接线盒 | 1、名称：接线盒 | 个 | 60
接地工程
37 | 030409002001 | 接地母线 | 1、16mm -接地线专用护套软铜线 | m | 88.83
38 | 030411001016 | 配管 | 1、名称：电气配管 2、材质、规格：JDG50 3、敷设方式：综合考虑 | m | 88.83
39 | 030409008002 | 等电位端子箱、测试板 | 1、规格：td28,100*190*70 | 台 | 4
弱电
40 | 030502004004 | 电视、电话插座 | 1、名称：电话插孔 | 个 | 8
41 | 030502012004 | 信息插座 | 1、名称：电脑插孔 | 个 | 8
42 | 030411006007 | 接线盒 | 1、名称：暗装接线盒 | 个 | 16
43 | 030411001017 | 配管 | 1、名称：电气配管 2、规格：PVC20 | m | 196.8
44 | 030411004014 | 配线 | 1、名称：六类非屏蔽网线 2、其它：详见设计图纸 | m | 787.2
分部小计
合 计

## 表10措施项目清单与计价汇总表1-1
措施项目清单与计价汇总表
工程名称:创园10栋一层机械能源系实验空间室内改造装饰工程 |  | 第1页 共1页
序号 | 项目名称 | 金额(元)
1 | 安全文明施工措施费
1.1 | 安全文明施工措施费(按费率计算)
1.2 | 其他安全文明施工措施(按清单列项)
1.2.1 | 临时围挡费
1.2.2 | 基坑内场地硬地化
2 | 履约担保手续费
3 | 夜间施工费
4 | 赶工措施费
5 | 冬雨季施工费
6 | 已完成工程及设备保护费
7 | 地上地下设施及建筑物的临时保护费
8 | 混凝土、钢筋混凝土模板及支架费
9 | 二次搬运费
10 | 脚手架费
11 | 垂直运输机械费
12 | 大型机械设备进出场及安拆费
13 | 施工排水、降水费
14 | 专业工程措施项目费
14.1 | 室内空气污染测试
15 | 其他
合 计
注：专业工程措施项目费可根据工程实际在本表中补充。

## 表11其他项目清单与计价汇总表1-1
其他项目清单与计价汇总表
工程名称:创园10栋一层机械能源系实验空间室内改造装饰工程 |  | 标段： |  | 第1页 共1页
序号 | 项目名称 |  | 金额(元) | 备注
1 | 材料设备暂估价 |  |  | 明细详见表11-1
2 | 计日工 |  |  | 明细详见表11-2
3 | 总承包服务费 |  |  | 明细详见表11-3
4 | 发包人供应材料费
合 计
注：编制招标控制价时，材料设备暂估价计入清单项目综合单价，此处不汇总。

## 表14规费、应纳税费项目清单与计价表1-1
规费、应纳税费项目清单与计价表
工程名称:创园10栋一层机械能源系实验空间室内改造装饰工程 |  | 标段： | 第1页 共1页
序号 | 项目名称 | 计算基础 | 费率(%) | 金额(元)
1 | 规费 | (分部分项工程费+措施项目费+其他项目费)中的人工费
2 | 应纳税费 | 应纳税费合计
2.1 | 增值税应纳税额 | 分部分项工程费+措施项目费+其他项目费+规费
2.2 | 城市维护建设税、教育费附加及地方教育费附加 | 增值税应纳税额
合 计