## 表08A分部分项工程量清单与计价表1-7
分部分项工程量清单与计价表 (适用于工程量清单计价)
工程名称:创园9栋通风工程及二层办公室和实验室室内改造装饰工程 |  |  | 标段： |  |  | 第1页 共9页
序号 | 项目编码 | 项目名称 | 项目特征描述 | 计量 单位 | 工程量 | 金额(元)
[6 empty] | 综合 单价 | 合价 | 材料设备 暂估合价
|  | 二层装饰 |  |  | 1200
1 | 011616B004003 | 楼地面铲(拆)除（隔墙处） | 1.原地面瓷砖进行保护性切割 2.清理基层、废渣堆放清理外运弃置 | m | 73.86
2 | 011609002001 | 隔断隔墙拆除 | 1.拆除 2.控制扬尘 3.清理 4.建渣场内、外运输、弃置 | m2 | 47.19
3 | 010402001001 | 砌块墙 | 1、150mm厚加气轻质砖墙 | m3 | 4.37
4 | 010503005001 | 过梁 | 1、模板钢筋砼制作安装 | m | 2.2
5 | 010502002001 | 构造柱 | 1、模板钢筋砼制作安装 | m | 3.2
6 | 011201001001 | 墙面一般抹灰 |  | m2 | 58.3
7 | 011210006002 | 120mm厚轻钢龙骨埃特板隔墙(到楼板底） | 1.120mm厚轻钢龙骨埃特板隔墙(到楼板底） 2.隔音棉 3.钢结构构造柱至二层结构底构造柱间距为2000mm 4.详见设计大样 5.门及窗外框均用80*40*5mm方通加固 | m2 | 200.61
8 | 010801002002 | 木质门带套(M01) | 1.成品木饰面木门 2.含门锁及五金 3.1800X2400 | 樘 | 2
9 | 010801002004 | 木质门带套(M02) | 1.成品木饰面木门 2.含门锁及五金 3.1800X2400 | 樘 | 1
10 | 010801002003 | 木质门带套(M03) | 1.成品木饰面木门 2.含门锁及五金 3.1000X2100 | 樘 | 2
11 | 010801002005 | 304不锈钢门(M04) | 1.成品304不锈钢门 2.含门锁及五金 3.1500X2100 | 樘 | 1
12 | 011302001004 | 吊顶天棚 | 1.1.2mm厚米白色微孔铝扣板吊顶 2.同办公室已有铝板天花样式 | m2 | 415.02
13 | 010810002002 | 木窗帘盒 | 1.12mm夹板制作窗帘盒（暗装） 2.面刷白色乳胶漆 | m | 39.69
14 | 011406001003 | 抹灰面油漆 | 1.天花乳胶漆（按投影面计算） | m2 | 328.82
15 | 011406001004 | 抹灰面油漆 | 1.墙面乳胶漆 | m2 | 1260.99
16 | 011103004002 | 塑料卷材楼地面 | 1.实验室专用直铺式PVC防静电地板 2.自流坪 | m2 | 142.73
17 | 011105004002 | 塑料板踢脚线 | 1.PVC踢脚线100mm | m | 80.6
18 | 011105003002 | 块料踢脚线 | 1.H=100mm高瓷砖地面（同已有样式） | m | 147.72
19 | 011102001002 | 石材楼地面 | 1、门槛石制作安装 | m | 6.4
分部小计
|  | 二层安装 |  |  | 1200
电气
20 | 030404017007 | 配电箱 | 1、名称：空调动力配电箱 2、型号：KTX1 3、其它：详见设计图纸 | 台 | 1
21 | 030404017009 | 配电箱 | 1、名称：动力配电箱 2、型号：XZ-APE2 3、其它：详见设计图纸 | 台 | 1
22 | 030404017010 | 配电箱 | 1、名称：动力配电箱 2、型号：SYX 3、其它：详见设计图纸 | 台 | 1
23 | 030404017011 | 配电箱 | 1、名称：实验室配电箱 2、型号：APE1（APE2） 3、其它：详见设计图纸 | 台 | 2
24 | 030404017012 | 配电箱 | 1、名称：实验楼标准层照明配电箱 2、型号：AL3 3、其它：详见设计图纸 | 台 | 1
25 | 030404035004 | 插座 | 1、名称： 安全型插座 2、型号：250V/10A | 个 | 164
26 | 030404035005 | 插座 | 1、名称： 带开关及面板罩插座(离地880mm) 2、型号：380V/30A | 个 | 12
27 | 030404035006 | 插座 | 1、名称： 带开关插座(离地880mm) 2、型号：220V/16A | 个 | 47
28 | 030404034004 | 照明开关 | 1、名称：一联单控开关 | 个 | 2
29 | 030404034005 | 照明开关 | 1、名称：双联单控开关 | 个 | 2
30 | 030404034006 | 照明开关 | 1、名称：三联单控开关 | 个 | 6
31 | 030412005005 | 荧光灯 | 1、名称：600*600mmLED灯盘 2、其它：详见设计图纸 | 套 | 60
32 | 030412005006 | 荧光灯 | 1、名称：300*1200mmLED灯盘 2、其它：详见设计图纸 | 套 | 37
33 | 030412005007 | 荧光灯 | 1、名称：单管防爆灯 2、其它：详见设计图纸 | 套 | 2
34 | 030411003003 | 桥架 | 1、名称：金属线槽 2、规格：200*100 3、桥架接地 | m | 19.8
35 | 030411001003 | 配管 | 1、名称：电气配管 2、规格：JDG20 | m | 1491.2
36 | 030411001005 | 配管 | 1、名称：金属软管 2、规格：DN20 | m | 99
37 | 030411004005 | 配线 | 1、名称：电气配线 2、规格、型号：ZR-BV-4 | m | 6373.5
38 | 030411004006 | 配线 | 1、名称：电气配线 2、规格、型号：ZR-BV-2.5 | m | 2549.4
39 | 030408001006 | 电力电缆 | 1、名称：铜芯电力电缆（含电缆头等） 2、规格：ZR-YJV4*50+1*25 | m | 5.9
40 | 030408001008 | 电力电缆 | 1、名称：铜芯电力电缆（含电缆头等） 2、规格：WDZ-YJY4*185+1*95 | m | 45.7
41 | 030408001009 | 电力电缆 | 1、名称：铜芯电力电缆（含电缆头等） 2、规格：ZR-YJV5*16 | m | 60.3
42 | 030408001010 | 电力电缆 | 1、名称：铜芯电力电缆（含电缆头等） 2、规格：ZR-YJV5*4 | m | 48.1
43 | 030411006003 | 接线盒 | 1、名称：接线盒 | 个 | 332
弱电
44 | 030411003004 | 桥架 | 1、名称：金属线槽 2、规格：300*100 3、桥架接地 | m | 47.3
45 | 030502004002 | 电视、电话插座 | 1、名称：电话插孔 | 个 | 77
46 | 030502012002 | 信息插座 | 1、名称：电脑插孔 | 个 | 94
47 | 030411006004 | 接线盒 | 1、名称：暗装接线盒 | 个 | 171
48 | 030411001006 | 配管 | 1、名称：电气配管 2、规格：PVC20 | m | 1248.91
49 | 030411004007 | 配线 | 1、名称：六类非屏蔽网线 2、其它：详见设计图纸 | m | 6615
50 | 030502008002 | 1条单模9/125Um光纤 | 1、1条单模9/125Um光纤 | m | 117.46
51 | 030501005001 | 机柜 | 1、42U机柜 | 台 | 1
52 | 030501012002 | 网络数据交换 | 1、名称：48口数据交换 2、型号：华为S5700-52P-LI-AC | 台 | 4
53 | 030507006002 | 门禁系统 |  | 套 | 3
消防及应急照明
54 | 030901001002 | 消防工程改造 |  | 项 | 1
56 | 030412004004 | 应急照明灯 | 1、应急照明灯安装 | 套 | 9
57 | 030411004008 | 配线，配管 | 1、新改空间应急照明取电均从通道消防应急回路接引 | 项 | 1
给排水
58 | 031001006001 | 塑料管 | 1、生活给水管：PP－R管DN20，热熔连接 | m | 45.18
59 | 031001006002 | 塑料管 | 1、生活给水管：PP－R管DN15，热熔连接 | m | 16.8
60 | 031003001001 | 螺纹阀门 | 1、铜芯截止阀DN20 | 个 | 2
61 | 031003001002 | 螺纹阀门 | 1、铜芯截止阀DN15 | 个 | 4
62 | 031001006003 | 塑料管 | 1.排水管道:硬聚氯乙烯管(UPVC管)DN50,粘接连接 | m | 6
63 | 031001006004 | 塑料管 | 1.排水管道:硬聚氯乙烯管(UPVC管)DN75,粘接连接 | m | 26.2
64 | 031002003001 | 开孔 |  | 个 | 2
分部小计
|  | 新排风工程 |  |  | 7200
65 | 030108001002 | 离心式通风机 | 1、名称：玻璃钢离心风机 2、风量：19200CMH 3、风压：1583~1890Pa ,N=15Kw 4、转速：1600rmp 5、其它：设备支架制作安装，除锈刷漆 6、减震器安装 | 台 | 1
66 | 030108001001 | 离心式通风机 | 1、名称：玻璃钢离心风机 2、风量：10800CMH 3、风压：731~1151Pa ,N=7.5Kw 4、转速：转速：1450rmp 5、其它：设备支架制作安装，除锈刷漆 6、减震器安装 | 台 | 1
67 | 030108001004 | 离心式通风机 | 1、名称：玻璃钢离心风机 2、风量：4550CMH 3、风压：502~790Pa ,N=2.2Kw 4、转速：1450rmp 5、其它：设备支架制作安装，除锈刷漆 6、减震器安装 | 台 | 1
68 | 030108003002 | 轴流通风机 | 1、名称：新风处理机 2、风量：4000CMH 3、制冷量=37Kw 4、功率=13kw 5、其它：设备支架制作安装，除锈刷漆 6、减震器安装 | 台 | 1
69 | 030108003001 | 轴流通风机 | 1、名称：新风处理机 2、风量：2550CMH 3、制冷量=26.8Kw 4、功率=9.6kw 5、其它：设备支架制作安装，除锈刷漆 6、减震器安装 | 台 | 2
70 | 030108003004 | 轴流通风机 | 1、名称：新风处理机 2、风量：2100CMH 3、制冷量=20Kw 4、功率=7.8kw 5、其它：设备支架制作安装，除锈刷漆 6、减震器安装 | 台 | 2
71 | 030108003003 | 轴流通风机 | 1、名称：新风处理机 2、风量：5000CMH 3、制冷量=55Kw 4、功率=19.2kw 5、其它：设备支架制作安装，除锈刷漆 6、减震器安装 | 台 | 1
72 | 030108003006 | 轴流通风机 | 1、名称：新风处理机 2、风量：7000CMH 3、制冷量=77Kw 4、功率=22kw 5、其它：设备支架制作安装，除锈刷漆 6、减震器安装 | 台 | 1
73 | 030703011002 | 铝及铝合金风口、散流器 | 1、名称：送风口 2、规格：400*400 | 个 | 41
74 | 030703011001 | 铝及铝合金风口、散流器 | 1、名称：送风口 2、规格：800*200 | 个 | 44
75 | 030703011003 | 铝及铝合金风口、散流器 | 1、名称：防雨百叶 2、规格：600*400 | 个 | 6
76 | 030703001002 | 碳钢阀门 | 1、名称：手动对开多叶调节阀 2、规格：400*200 | 个 | 16
77 | 030703001001 | 碳钢阀门 | 1、名称：手动对开多叶调节阀 2、规格：300*200 | 个 | 7
78 | 030703001003 | 碳钢阀门 | 1、名称：70度防火阀 2、规格：800*300 3、设备支架制作安装，除锈刷漆 | 个 | 2
79 | 030703001004 | 碳钢阀门 | 1、名称：70度防火阀 2、规格：600*300 3、设备支架制作安装，除锈刷漆 | 个 | 4
80 | 030703001005 | 碳钢阀门 | 1、名称：70度防火阀 2、规格：500*300 | 个 | 2
81 | 030703001006 | 碳钢阀门 | 1、名称：70度防火阀 2、规格：400*200 | 个 | 16
82 | 030703001007 | 碳钢阀门 | 1、名称：70度防火阀 2、规格：300*200 | 个 | 1
83 | 030703001008 | 碳钢阀门 | 1、名称：70度防火阀 2、规格：Φ500 | 个 | 1
84 | 030703001009 | 碳钢阀门 | 1、名称：70度防火阀 2、规格：Φ300 | 个 | 4
85 | 030702001001 | 碳钢通风管道 | 1、镀锌薄矩形风管 2、咬口 3、周长630mm以下 4、风管支架除锈刷漆 | m2 | 224.45
86 | 030702001002 | 碳钢通风管道 | 1、镀锌薄矩形风管 2、咬口 3、周长1000mm以下 4、风管支架除锈刷漆 | m2 | 22.2
87 | 030702001003 | 碳钢通风管道 | 1、镀锌薄圆形风管 2、咬口 3、周长450mm以下 4、风管支架除锈刷漆 | m2 | 54.48
88 | 030702001004 | 碳钢通风管道 | 1、镀锌薄圆形风管 2、咬口 3、周长1000mm以下 4、风管支架除锈刷漆 | m2 | 7.32
89 | 030703019002 | 柔性接口 | 1、帆布接口 | m2 | 6.3
90 | 030702005002 | 塑料通风管道 | 1、PP板矩形风管 2、咬口 3、周长300mm以下 4、风管支架除锈刷漆 | m2 | 87.51
91 | 030702005001 | 塑料通风管道 | 1、PP板矩形风管 2、咬口 3、周长500mm以下 4、风管支架除锈刷漆 | m2 | 126.48
92 | 030702005004 | 塑料通风管道 | 1、PP板矩形风管 2、咬口 3、周长800mm以下 4、风管支架除锈刷漆 | m2 | 2.57
93 | 030702005003 | 塑料通风管道 | 1、PP板圆形风管 2、咬口 3、周长300mm以下 4、风管支架除锈刷漆 | m2 | 11.4
94 | 030411001002 | 配管 | 1、名称：电气配管 2、规格：JDG25 | m | 220.86
95 | 030408001002 | 电力电缆 | 1、名称：电力电缆 2、规格：ZRYJV 5x4 | m | 252
96 | 030704001002 | 通风工程检测、调试 | 1、通风工程检测、调试 | 系统 | 1
分部小计
合 计

## 表10措施项目清单与计价汇总表1-1
措施项目清单与计价汇总表
工程名称:创园9栋通风工程及二层办公室和实验室室内改造装饰工程 |  | 第1页 共1页
序号 | 项目名称 | 金额(元)
1 | 安全文明施工措施费
1.1 | 安全文明施工措施费(按费率计算)
1.2 | 其他安全文明施工措施(按清单列项)
1.2.1 | 临时围挡费
1.2.2 | 基坑内场地硬地化
2 | 履约担保手续费
3 | 夜间施工费
4 | 赶工措施费
5 | 冬雨季施工费
6 | 已完成工程及设备保护费
7 | 地上地下设施及建筑物的临时保护费
8 | 混凝土、钢筋混凝土模板及支架费
9 | 二次搬运费
10 | 脚手架费
11 | 垂直运输机械费
12 | 大型机械设备进出场及安拆费
13 | 施工排水、降水费
14 | 专业工程措施项目费
14.1 | 室内空气污染测试
15 | 其他
合 计
注：专业工程措施项目费可根据工程实际在本表中补充。

## 表11其他项目清单与计价汇总表1-1
其他项目清单与计价汇总表
工程名称:创园9栋通风工程及二层办公室和实验室室内改造装饰工程 |  | 标段： |  | 第1页 共1页
序号 | 项目名称 |  | 金额(元) | 备注
1 | 材料设备暂估价 |  |  | 明细详见表11-1
2 | 计日工 |  |  | 明细详见表11-2
3 | 总承包服务费 |  |  | 明细详见表11-3
4 | 发包人供应材料费
合 计
注：编制招标控制价时，材料设备暂估价计入清单项目综合单价，此处不汇总。

## 表14规费、应纳税费项目清单与计价表1-1
规费、应纳税费项目清单与计价表
工程名称:创园9栋通风工程及二层办公室和实验室室内改造装饰工程 |  | 标段： | 第1页 共1页
序号 | 项目名称 | 计算基础 | 费率(%) | 金额(元)
1 | 规费 | (分部分项工程费+措施项目费+其他项目费)中的人工费
2 | 应纳税费 | 应纳税费合计
2.1 | 增值税应纳税额 | 分部分项工程费+措施项目费+其他项目费+规费
2.2 | 城市维护建设税、教育费附加及地方教育费附加 | 增值税应纳税额
合 计