## 表08A分部分项工程量清单与计价表1-4
分部分项工程量清单与计价表 (适用于工程量清单计价)
工程名称:C栋实验楼电子系、生物医学系装修装饰工程 |  |  | 标段： |  |  | 第1页 共5页
序号 | 项目编码 | 项目名称 | 项目特征描述 | 计量 单位 | 工程量 | 金额(元)
[6 empty] | 综合 单价 | 合价 | 材料设备 暂估合价
|  | 二层工程 |  |  | 3095
二层装饰
1 | 011616B004001 | 楼地面铲(拆)除（隔墙处） | 1.原地面PVC进行保护性切割 2.清理基层、废渣堆放清理外运弃置 | m | 150.52
2 | 011210003004 | 玻璃隔断 | 1、铝合金型材框套（黑色）（50*120mm*2mm厚），5+16A+5mm中空玻璃(内含百叶帘），铝合金型材踢脚线 2、详见图纸 3、等电位接地 | m2 | 324.77
3 | 011210002003 | 金属隔断（玻璃隔断顶） | 1、钢结构埃特板封头 | m2 | 21.91
4 | 010801002004 | 铝合金玻璃隔断配套门(M01) | 1.成品木饰面木门 2.含门锁及五金 3.1000X2400 | 樘 | 4
5 | 010801002016 | 铝合金玻璃隔断配套门(M02) | 1.成品木饰面木门 2.含门锁及五金 3.1600X2400 | 樘 | 7
6 | 011302001003 | 吊顶天棚 | 1.1.2mm厚米白色微孔铝扣板吊顶 2.同办公室已有铝板天花样式 | m2 | 60.2
7 | 011406001005 | 抹灰面油漆 | 1.新做隔墙墙面乳胶漆 2.满刮腻子二遍刷乳胶漆 三遍 | m2 | 43.82
二层安装
电气
8 | 030404017002 | 配电箱 | 1、名称：配电箱 2、型号：2AL2-XZ01 3、其它：详见设计图纸 | 台 | 1
9 | 030404017003 | 配电箱 | 1、名称：电电箱 2、型号：2AL2-XZ02 3、其它：详见设计图纸 | 台 | 1
10 | 030408001006 | 电力电缆 | 1、名称：铜芯电力电缆 2、规格、型号：ZR-YJV5*16 3、敷设形式：综合考虑 | m | 58.7
11 | 030408006001 | 电力电缆头 | 1、电力电缆终端头制作、安装(1kV以下截面35mm2以下) | 个 | 4
12 | 030404035010 | 插座 | 1、名称： 安全型插座 2、型号：250V/10A | 个 | 156
13 | 030404035011 | 插座 | 1、名称： 埋地插座 2、型号：250V/10A | 个 | 2
14 | 030404034012 | 照明开关 | 1、名称：三联单控开关 | 个 | 1
15 | 030412005013 | 荧光灯 | 1、名称：600*600mmLED灯盘 2、其它：详见设计图纸 | 套 | 12
16 | 030411001011 | 配管 | 1、名称：电气配管 2、材质、规格：JDG20 3、敷设方式：综合考虑 | m | 970.3
17 | 030411001012 | 配管 | 1、名称：金属软管 2、规格：DN20 | m | 18.6
18 | 030411004013 | 配线 | 1、名称：电气配线 2、规格、型号：ZR-BV-4 | m | 2911.95
19 | 030411004014 | 配线 | 1、名称：电气配线 2、规格、型号：ZR-BV-2.5 | m | 149.1
20 | 030411006007 | 接线盒 | 1、名称：接线盒 | 个 | 171
21 | 030414002004 | 送配电装置系统 | 1、名称：送配电系统调试 | 系统 | 1
弱电
22 | 030502004004 | 电视、电话插座 | 1、名称：电话插孔 | 个 | 33
23 | 030502012004 | 信息插座 | 1、名称：电脑插孔 | 个 | 75
24 | 030411006008 | 接线盒 | 1、名称：暗装接线盒 | 个 | 108
25 | 030411001013 | 配管 | 1、名称：电气配管 2、规格：PVC20 | m | 1393.2
26 | 030411004015 | 配线 | 1、名称：六类非屏蔽网线 2、其它：详见设计图纸 | m | 6156
27 | 030502008004 | 1条单模9/125Um光纤 | 1、1条单模9/125Um光纤 | m | 27.1
28 | 030501005004 | 机柜 | 1、42U机柜 | 台 | 1
29 | 030502019001 | 双绞线缆测试 | 1、双绞线缆测试(6类) | 点 | 108
消防及应急照明
30 | 030901001004 | 消防工程改造 |  | 项 | 1
31 | 030412004003 | 应急照明灯 | 1、应急照明灯安装 2、应急时间为≥90分钟，明装挂墙 | 套 | 20
32 | 030411004016 | 配线，配管 | 1、新改空间应急照明取电均从通道消防应急回路接引 | 项 | 1
分部小计
|  | 三层工程 |  |  | 3095
三层装饰
33 | 011616B004002 | 楼地面铲(拆)除（隔墙处） | 1.原地面PVC进行保护性切割 2.清理基层、废渣堆放清理外运弃置 | m | 79.9
34 | 011210003001 | 玻璃隔断 | 1、铝合金型材框套（黑色）（50*120mm*2mm厚），5+16A+5mm中空玻璃(内含百叶帘），铝合金型材踢脚线 2、详见图纸 3、等电位接地 | m2 | 347.52
35 | 010801002002 | 铝合金玻璃隔断配套门(M02) | 1.成品木饰面木门 2.含门锁及五金 3.1600X2400 | 樘 | 12
三层安装
电气
36 | 030404017001 | 配电箱 | 1、名称：配电箱 2、型号：3AL2-XZ01 3、其它：详见设计图纸 | 台 | 1
37 | 030404017004 | 配电箱 | 1、名称：电电箱 2、型号：3AL2-XZ02 3、其它：详见设计图纸 | 台 | 1
38 | 030408001001 | 电力电缆 | 1、名称：铜芯电力电缆 2、规格、型号：ZR-YJV5*16 3、敷设形式：综合考虑 | m | 72.2
39 | 030408006002 | 电力电缆头 | 1、电力电缆终端头制作、安装(1kV以下截面35mm2以下) | 个 | 4
40 | 030404035001 | 插座 | 1、名称： 安全型插座 2、型号：250V/10A | 个 | 216
41 | 030411001001 | 配管 | 1、名称：电气配管 2、材质、规格：JDG20 3、敷设方式：综合考虑 | m | 1223.47
42 | 030411004001 | 配线 | 1、名称：电气配线 2、规格、型号：ZR-BV-4 | m | 3670.42
43 | 030411006001 | 接线盒 | 1、名称：接线盒 | 个 | 216
44 | 030414002001 | 送配电装置系统 | 1、名称：送配电系统调试 | 系统 | 1
弱电
45 | 030502004001 | 电视、电话插座 | 1、名称：电话插孔 | 个 | 66
46 | 030502012001 | 信息插座 | 1、名称：电脑插孔 | 个 | 69
47 | 030411006002 | 接线盒 | 1、名称：暗装接线盒 | 个 | 135
48 | 030411001003 | 配管 | 1、名称：电气配管 2、规格：PVC20 | m | 1881.5
49 | 030411004003 | 配线 | 1、名称：六类非屏蔽网线 2、其它：详见设计图纸 | m | 8214
50 | 030502008001 | 1条单模9/125Um光纤 | 1、1条单模9/125Um光纤 | m | 36.2
51 | 030501005001 | 机柜 | 1、42U机柜 | 台 | 1
52 | 030502019002 | 双绞线缆测试 | 1、双绞线缆测试(6类) | 点 | 135
消防及应急照明
53 | 030901001001 | 消防工程改造 |  | 项 | 1
54 | 030412004001 | 应急照明灯 | 1、应急照明灯安装 2、应急时间为≥90分钟，明装挂墙 | 套 | 15
55 | 030411004004 | 配线，配管 | 1、新改空间应急照明取电均从通道消防应急回路接引 | 项 | 1
分部小计
合 计

## 表10措施项目清单与计价汇总表1-1
措施项目清单与计价汇总表
工程名称:C栋实验楼电子系、生物医学系装修装饰工程 |  | 第1页 共1页
序号 | 项目名称 | 金额(元)
1 | 安全文明施工措施费
1.1 | 安全文明施工措施费(按费率计算)
1.2 | 其他安全文明施工措施(按清单列项)
1.2.1 | 临时围挡费
1.2.2 | 基坑内场地硬地化
2 | 履约担保手续费
3 | 夜间施工费
4 | 赶工措施费
5 | 冬雨季施工费
6 | 已完成工程及设备保护费
7 | 地上地下设施及建筑物的临时保护费
8 | 混凝土、钢筋混凝土模板及支架费
9 | 二次搬运费
10 | 脚手架费
11 | 垂直运输机械费
12 | 大型机械设备进出场及安拆费
13 | 施工排水、降水费
14 | 专业工程措施项目费
14.1 | 室内空气污染测试
15 | 其他
合 计
注：专业工程措施项目费可根据工程实际在本表中补充。

## 表11其他项目清单与计价汇总表1-1
其他项目清单与计价汇总表
工程名称:C栋实验楼电子系、生物医学系装修装饰工程 |  | 标段： |  | 第1页 共1页
序号 | 项目名称 |  | 金额(元) | 备注
1 | 材料设备暂估价 |  |  | 明细详见表11-1
2 | 计日工 |  |  | 明细详见表11-2
3 | 总承包服务费 |  |  | 明细详见表11-3
4 | 发包人供应材料费
合 计
注：编制招标控制价时，材料设备暂估价计入清单项目综合单价，此处不汇总。

## 表14规费、应纳税费项目清单与计价表1-1
规费、应纳税费项目清单与计价表
工程名称:C栋实验楼电子系、生物医学系装修装饰工程 |  | 标段： | 第1页 共1页
序号 | 项目名称 | 计算基础 | 费率(%) | 金额(元)
1 | 规费 | (分部分项工程费+措施项目费+其他项目费)中的人工费
2 | 应纳税费 | 应纳税费合计
2.1 | 增值税应纳税额 | 分部分项工程费+措施项目费+其他项目费+规费
2.2 | 城市维护建设税、教育费附加及地方教育费附加 | 增值税应纳税额
合 计