## 表08A分部分项工程量清单与计价表1-3
分部分项工程量清单与计价表 (适用于工程量清单计价)
工程名称:C栋实验楼环境系装修装饰工程 |  |  | 标段： |  |  | 第1页 共4页
序号 | 项目编码 | 项目名称 | 项目特征描述 | 计量 单位 | 工程量 | 金额(元)
[6 empty] | 综合 单价 | 合价 | 材料设备 暂估合价
|  | 四层装饰 |  |  | 3095
1 | 011616B004003 | 楼地面铲(拆)除（隔墙处） | 1.原地面PVC进行保护性切割 2.清理基层、废渣堆放清理外运弃置 | m | 196.07
2 | 011210006001 | 120mm厚轻钢龙骨埃特板隔墙(到楼板底） | 1.120mm厚轻钢龙骨埃特板隔墙(到楼板底） 2.隔音棉 3.钢结构构造柱至二层结构底构造柱间距为2000mm 4.详见设计大样 5.门及窗外框均用80*40*5mm方通加固 | m2 | 204.25
3 | 011210003002 | 玻璃隔断 | 1、铝合金型材框套（黑色）（50*120mm*2mm厚），5+16A+5mm中空玻璃(内含百叶帘），铝合金型材踢脚线 2、详见图纸 3、等电位接地 | m2 | 296.64
4 | 011210002002 | 金属隔断（玻璃隔断顶） | 1、钢结构埃特板封头 | m2 | 92.67
5 | 010801002003 | 铝合金玻璃隔断配套门(M01) | 1.成品木饰面木门 2.含门锁及五金 3.1000X2400 | 樘 | 13
6 | 010801002005 | 铝合金玻璃隔断配套门(M02) | 1.成品木饰面木门 2.含门锁及五金 3.1600X2400 | 樘 | 7
7 | 011302001002 | 吊顶天棚 | 1.1.2mm厚米白色微孔铝扣板吊顶 2.同办公室已有铝板天花样式 | m2 | 224.97
8 | 010810002001 | 木窗帘盒 | 1.12mm夹板制作窗帘盒（暗装） 2.面刷白色乳胶漆 | m | 40.6
9 | 011406001001 | 抹灰面油漆 | 1.新做隔墙墙面乳胶漆 2.满刮腻子二遍刷乳胶漆 三遍 | m2 | 416.24
10 | 011105004002 | 塑料板踢脚线 | 1.PVC踢脚线100mm | m | 96.54
分部小计
|  | 四层安装 |  |  | 3095
电气
11 | 030404017005 | 配电箱 | 1、名称：配电箱 2、型号：4AL2-XZ01 3、其它：详见设计图纸 | 台 | 1
12 | 030408001002 | 电力电缆 | 1、名称：铜芯电力电缆 2、规格、型号：ZR-YJV4*25+1*16 3、敷设形式：综合考虑 | m | 31.1
13 | 030408006003 | 电力电缆头 | 1、电力电缆终端头制作、安装(1kV以下截面35mm2以下) | 个 | 2
14 | 030404035003 | 插座 | 1、名称： 安全型插座 2、型号：250V/10A | 个 | 179
15 | 030404035007 | 插座 | 1、名称： 带电源保护开关插座 2、型号：250V/16A | 个 | 12
16 | 030404034003 | 照明开关 | 1、名称：单联单控开关 | 个 | 12
17 | 030404034004 | 照明开关 | 1、名称：三联单控开关 | 个 | 1
18 | 030412005003 | 荧光灯 | 1、名称：600*600mmLED灯盘 2、其它：详见设计图纸 | 套 | 55
19 | 030412005004 | 荧光灯 | 1、名称：灯盘（移位） 2、其它：详见设计图纸 | 套 | 4
20 | 030411001004 | 配管 | 1、名称：电气配管 2、材质、规格：JDG20 3、敷设方式：综合考虑 | m | 1132.35
21 | 030411001005 | 配管 | 1、名称：金属软管 2、规格：DN20 | m | 91.45
22 | 030411004005 | 配线 | 1、名称：电气配线 2、规格、型号：ZR-BV-4 | m | 2961
23 | 030411004006 | 配线 | 1、名称：电气配线 2、规格、型号：ZR-BV-2.5 | m | 889.2
24 | 030411006003 | 接线盒 | 1、名称：接线盒 | 个 | 263
25 | 030414002002 | 送配电装置系统 | 1、名称：送配电系统调试 | 系统 | 1
弱电
26 | 030502004002 | 电视、电话插座 | 1、名称：电话插孔 | 个 | 64
27 | 030502012002 | 信息插座 | 1、名称：电脑插孔 | 个 | 67
28 | 030411006004 | 接线盒 | 1、名称：暗装接线盒 | 个 | 131
29 | 030411001006 | 配管 | 1、名称：电气配管 2、规格：PVC20 | m | 1817.4
30 | 030411004007 | 配线 | 1、名称：六类非屏蔽网线 2、其它：详见设计图纸 | m | 9087
31 | 030502008002 | 1条单模9/125Um光纤 | 1、1条单模9/125Um光纤 | m | 54.4
32 | 030501005002 | 机柜 | 1、42U机柜 | 台 | 1
33 | 030502019003 | 双绞线缆测试 | 1、双绞线缆测试(6类) | 点 | 131
消防及应急照明
34 | 030901001002 | 消防工程改造 |  | 项 | 1
35 | 030412004002 | 应急照明灯 | 1、应急照明灯安装 2、应急时间为≥90分钟，明装挂墙 | 套 | 5
36 | 030412004004 | 指示灯 | 1、疏散指示灯/出口指示灯 2、应急时间为≥90分钟，明装挂墙 | 套 | 5
37 | 030411004008 | 配线，配管 | 1、新改空间应急照明取电均从通道消防应急回路接引 | 项 | 1
分部小计
合 计

## 表10措施项目清单与计价汇总表1-1
措施项目清单与计价汇总表
工程名称:C栋实验楼环境系装修装饰工程 |  | 第1页 共1页
序号 | 项目名称 | 金额(元)
1 | 安全文明施工措施费
1.1 | 安全文明施工措施费(按费率计算)
1.2 | 其他安全文明施工措施(按清单列项)
1.2.1 | 临时围挡费
1.2.2 | 基坑内场地硬地化
2 | 履约担保手续费
3 | 夜间施工费
4 | 赶工措施费
5 | 冬雨季施工费
6 | 已完成工程及设备保护费
7 | 地上地下设施及建筑物的临时保护费
8 | 混凝土、钢筋混凝土模板及支架费
9 | 二次搬运费
10 | 脚手架费
11 | 垂直运输机械费
12 | 大型机械设备进出场及安拆费
13 | 施工排水、降水费
14 | 专业工程措施项目费
14.1 | 室内空气污染测试
15 | 其他
合 计
注：专业工程措施项目费可根据工程实际在本表中补充。

## 表11其他项目清单与计价汇总表1-1
其他项目清单与计价汇总表
工程名称:C栋实验楼环境系装修装饰工程 |  | 标段： |  | 第1页 共1页
序号 | 项目名称 |  | 金额(元) | 备注
1 | 材料设备暂估价 |  |  | 明细详见表11-1
2 | 计日工 |  |  | 明细详见表11-2
3 | 总承包服务费 |  |  | 明细详见表11-3
4 | 发包人供应材料费
合 计
注：编制招标控制价时，材料设备暂估价计入清单项目综合单价，此处不汇总。

## 表14规费、应纳税费项目清单与计价表1-1
规费、应纳税费项目清单与计价表
工程名称:C栋实验楼环境系装修装饰工程 |  | 标段： | 第1页 共1页
序号 | 项目名称 | 计算基础 | 费率(%) | 金额(元)
1 | 规费 | (分部分项工程费+措施项目费+其他项目费)中的人工费
2 | 应纳税费 | 应纳税费合计
2.1 | 增值税应纳税额 | 分部分项工程费+措施项目费+其他项目费+规费
2.2 | 城市维护建设税、教育费附加及地方教育费附加 | 增值税应纳税额
合 计