## 表08A分部分项工程量清单与计价表1-4
分部分项工程量清单与计价表 (适用于工程量清单计价)
工程名称:创园10栋物理系通风及动力电改造工程 |  |  | 标段： |  |  | 第1页 共5页
序号 | 项目编码 | 项目名称 | 项目特征描述 | 计量 单位 | 工程量 | 金额(元)
[6 empty] | 综合 单价 | 合价 | 材料设备 暂估合价
|  | 通风工程 |  |  | 1982
1 | 030108001001 | 离心式通风机 | 1、名称：玻璃钢离心风机F4-72-5A 2、风量：3977-7358m3/h 3、风压：794-548Pa /2.2kw 4、转速：1450r/min 5、其它：设备支架制作安装，除锈刷漆 6、减震器安装 | 台 | 7
2 | 030703020002 | 消声器 | 1、名称：消声器 2、规格：Φ400*600mm 3、其它：设备支架制作安装，除锈刷漆 | 个 | 7
3 | 030703001003 | 碳钢阀门 | 1、名称：70度防火阀 2、规格：Φ300 | 个 | 7
4 | 030702005001 | 塑料通风管道 | 1、PP圆形风管 2、周长1000mm以下 4、风管支架除锈刷漆 | m2 | 206.01
5 | 030703011003 | 铝及铝合金风口、散流器 | 1、名称：防虫网 2、规格：300*300 | 个 | 9
6 | 030404033002 | 排气扇 | 1、管道式排气扇 2、规格及参数：风量≥240m3/h 功率54W 噪音≤50db 面板尺寸320*320mm | 台 | 18
7 | 030702005003 | 塑料通风管道 | 1、Φ150PVC排气管 | m | 49.5
8 | 030702005004 | 塑料通风管道 | 1、Φ200PVC排气管 | m | 49.5
9 | 030704001002 | 通风工程检测、调试 | 1、通风工程检测、调试 | 系统 | 1
10 | 030411003001 | 桥架 | 1、名称：金属线槽 2、规格：200*150 3、桥架接地 | m | 45.92
11 | 030411001001 | 配管 | 1、名称：电气配管 2、材质、规格：JDG40 3、敷设方式：综合考虑 | m | 23.5
12 | 030408001002 | 电力电缆 | 1、名称：铜芯电力电缆 2、规格、型号：ZRYJV-3x35+2x16 3、敷设形式：综合考虑 | m | 70
13 | 030408001003 | 电力电缆 | 1、名称：铜芯电力电缆 2、规格、型号：ZRYJV 5x6 3、敷设形式：综合考虑 | m | 91.34
14 | 030408006005 | 电力电缆头 | 1、名称：电力电缆头 2、规格、型号：35mm2以下 | 个 | 2
15 | 030408006006 | 电力电缆头 | 1、名称：电力电缆头 2、规格、型号：10mm2以下 | 个 | 16
16 | 030404017001 | 配电箱 | 1、名称：动力电箱 2、型号：SYX 3、其它：详见设计图纸 | 台 | 1
分部小计
|  | 1层动力电工程 |  |  | 782
17 | 030411003013 | 桥架 | 1、名称：金属线槽 2、规格：300*150 3、桥架接地 | m | 30.91
18 | 030408001015 | 电力电缆 | 1、名称：铜芯电力电缆 2、规格、型号：ZR-YJV3*70+2*35 3、敷设形式：综合考虑 | m | 43.2
19 | 030408001007 | 电力电缆 | 1、名称：铜芯电力电缆 2、规格、型号：ZR-YJV3*95+2*50 3、敷设形式：综合考虑 | m | 28.7
20 | 030408001001 | 电力电缆 | 1、名称：铜芯电力电缆 2、规格：ZR-YJV4*185+1*95 3、敷设形式：综合考虑 | m | 298.6
21 | 030408006001 | 电力电缆头 | 1、名称：电力电缆头 2、规格、型号：120mm2以下 | 个 | 6
22 | 030408006004 | 电力电缆头 | 1、名称：电力电缆头 2、规格、型号：240mm2以下 | 个 | 2
23 | 030404017004 | 配电箱 | 1、名称：T接端子箱 2、型号：1AP 3、其它：详见设计图纸 | 台 | 1
24 | 030404017011 | 配电箱 | 1、名称：实验室配电箱 2、型号：1AP1、3 3、其它：详见设计图纸 | 台 | 2
25 | 030404017014 | 配电箱 | 1、名称：实验室配电箱 2、型号：1AP2 3、其它：详见设计图纸 | 台 | 1
26 | 030414002005 | 送配电装置系统 | 1、名称：送配电系统调试 | 系统 | 1
27 | 030404035013 | 插座 | 1、名称：普通插座 2、其它：详见设计图纸 | 个 | 59
28 | 030404035015 | 插座 | 1、名称：三相插座 2、其它：详见设计图纸 | 个 | 12
29 | 030411001017 | 配管 | 1、名称：电气配管 2、材质、规格：JDG25 3、敷设方式：综合考虑 | m | 148.2
30 | 030411001018 | 配管 | 1、名称：电气配管 2、材质、规格：JDG20 3、敷设方式：综合考虑 | m | 433.95
31 | 030411004017 | 配线 | 1、名称：电气配管 2、型号：ZR-BV-4 3、敷设形式：综合考虑 | m | 2042.85
32 | 030413002005 | 凿(压)槽 | 1、名称：管道凿槽及恢复 2、规格：DN25 | m | 79.8
分部小计
|  | 2层动力电工程 |  |  | 1200
33 | 030411003014 | 桥架 | 1、名称：金属线槽 2、规格：300*150 3、桥架接地 | m | 50.9
34 | 030408001008 | 电力电缆 | 1、名称：铜芯电力电缆 2、规格、型号：ZR-YJV3*70+2*35 3、敷设形式：综合考虑 | m | 157.9
35 | 030408001011 | 电力电缆 | 1、名称：铜芯电力电缆 2、规格：ZR-YJV4*185+1*95 3、敷设形式：综合考虑 | m | 304.6
36 | 030408006002 | 电力电缆头 | 1、名称：电力电缆头 2、规格、型号：120mm2以下 | 个 | 10
37 | 030408006003 | 电力电缆头 | 1、名称：电力电缆头 2、规格、型号：240mm2以下 | 个 | 2
38 | 030404017012 | 配电箱 | 1、名称：T接端子箱 2、型号：2AP 3、其它：详见设计图纸 | 台 | 1
39 | 030404017013 | 配电箱 | 1、名称：实验室配电箱 2、型号：2AP1-5 3、其它：详见设计图纸 | 台 | 5
40 | 030414002006 | 送配电装置系统 | 1、名称：送配电系统调试 | 系统 | 1
41 | 030404035014 | 插座 | 1、名称：普通插座 2、其它：详见设计图纸 | 个 | 8
42 | 030404035016 | 插座 | 1、名称：三相插座 2、其它：详见设计图纸 | 个 | 20
43 | 030411001014 | 配管 | 1、名称：电气配管 2、材质、规格：JDG25 3、敷设方式：综合考虑 | m | 247
44 | 030411001015 | 配管 | 1、名称：电气配管 2、材质、规格：JDG20 3、敷设方式：综合考虑 | m | 723.25
45 | 030411004018 | 配线 | 1、名称：电气配管 2、型号：ZR-BV-4 3、敷设形式：综合考虑 | m | 3404.75
46 | 030413002006 | 凿(压)槽 | 1、名称：管道凿槽及恢复 2、规格：DN25 | m | 133
分部小计
合 计

## 表10措施项目清单与计价汇总表1-1
措施项目清单与计价汇总表
工程名称:创园10栋物理系通风及动力电改造工程 |  | 第1页 共1页
序号 | 项目名称 | 金额(元)
1 | 安全文明施工措施费
1.1 | 安全文明施工措施费(按费率计算)
1.2 | 其他安全文明施工措施(按清单列项)
1.2.1 | 临时围挡费
1.2.2 | 基坑内场地硬地化
2 | 履约担保手续费
3 | 夜间施工费
4 | 赶工措施费
5 | 冬雨季施工费
6 | 已完成工程及设备保护费
7 | 地上地下设施及建筑物的临时保护费
8 | 混凝土、钢筋混凝土模板及支架费
9 | 二次搬运费
10 | 脚手架费
11 | 垂直运输机械费
12 | 大型机械设备进出场及安拆费
13 | 施工排水、降水费
14 | 专业工程措施项目费
14.1 | 室内空气污染测试
15 | 其他
合 计
注：专业工程措施项目费可根据工程实际在本表中补充。

## 表11其他项目清单与计价汇总表1-1
其他项目清单与计价汇总表
工程名称:创园10栋物理系通风及动力电改造工程 |  | 标段： |  | 第1页 共1页
序号 | 项目名称 |  | 金额(元) | 备注
1 | 材料设备暂估价 |  |  | 明细详见表11-1
2 | 计日工 |  |  | 明细详见表11-2
3 | 总承包服务费 |  |  | 明细详见表11-3
4 | 发包人供应材料费
合 计
注：编制招标控制价时，材料设备暂估价计入清单项目综合单价，此处不汇总。

## 表14规费、应纳税费项目清单与计价表1-1
规费、应纳税费项目清单与计价表
工程名称:创园10栋物理系通风及动力电改造工程 |  | 标段： | 第1页 共1页
序号 | 项目名称 | 计算基础 | 费率(%) | 金额(元)
1 | 规费 | (分部分项工程费+措施项目费+其他项目费)中的人工费
2 | 应纳税费 | 应纳税费合计
2.1 | 增值税应纳税额 | 分部分项工程费+措施项目费+其他项目费+规费
2.2 | 城市维护建设税、教育费附加及地方教育费附加 | 增值税应纳税额
合 计