## 表08A分部分项工程量清单与计价表1-7
分部分项工程量清单与计价表 (适用于工程量清单计价)
工程名称:创园10栋一、二层室内改造装饰工程 |  |  | 标段： |  |  | 第1页 共8页
序号 | 项目编码 | 项目名称 | 项目特征描述 | 计量 单位 | 工程量 | 金额(元)
[6 empty] | 综合 单价 | 合价 | 材料设备 暂估合价
|  | 一层装饰 |  |  | 782
1 | 011609002001 | 隔断隔墙拆除 | 1.拆除 2.控制扬尘 3.清理 4.建渣场内、外运输、弃置 | m2 | 22.98
2 | 011616B004003 | 楼地面铲(拆)除（隔墙处） | 1.原地面瓷砖进行保护性切割 2.清理基层、废渣堆放清理外运弃置 | m | 35.79
3 | 010402001001 | 砌块墙 | 1、180mm厚加气轻质砖墙 | m3 | 25.67
4 | 010502002001 | 构造柱 | 1、模板钢筋砼制作安装 | m | 28.8
5 | 011201001001 | 墙面一般抹灰 | 1、水泥砂浆批荡 | m2 | 273.89
6 | 011210003002 | 玻璃隔断 | 1、铝合金型材框套（黑色）（50*120mm*2mm厚），5+16A+5mm中空玻璃(内含百叶帘），铝合金型材踢脚线 2、详见图纸 | m2 | 34.17
7 | 011210002004 | 金属隔断（玻璃隔断顶） | 1、钢结构埃特板封头 | m2 | 33.26
8 | 010801002006 | 铝合金玻璃隔断配套门(M01) | 1.成品木饰面木门 2.含门锁及五金 3.1000X2100 | 樘 | 4
9 | 011302001004 | 吊顶天棚 | 1.1.2mm厚米白色微孔铝扣板吊顶 2.同办公室已有铝板天花样式 | m2 | 75.33
10 | 010810002002 | 木窗帘盒 | 1.12mm夹板制作窗帘盒（暗装） 2.面刷白色乳胶漆 | m | 13.95
11 | 011406001003 | 抹灰面油漆 | 1.原顶天花及墙面3000mm以上刷深灰色乳胶漆（按投影面计算） | m2 | 282.38
12 | 011406001014 | 抹灰面油漆 | 1.新做隔墙墙面乳胶漆 | m2 | 316.29
13 | 011406001004 | 抹灰面油漆 | 1.墙面乳胶漆翻新 | m2 | 370.81
14 | 011105004002 | 塑料板踢脚线 | 1.PVC踢脚线100mm | m | 48.9
15 | 011103004002 | 塑料卷材楼地面 | 1.实验室专用直铺式PVC防静电地板（含配套金属导电网） 2.原有地砖打毛，自流坪 | m2 | 357.71
16 | 011105003002 | 块料踢脚线 | 1.H=100mm高瓷砖地面（同已有样式） | m | 71.58
17 | 011102001002 | 石材楼地面 | 1、门槛石制作安装 | m | 15.2
分部小计
|  | 一层安装 |  |  | 782
电气
18 | 030404017001 | 配电箱 | 1、名称：空调配电箱 2、型号：KTX1 3、其它：详见设计图纸 | 台 | 1
19 | 030408001001 | 电力电缆 | 1、名称：铜芯电力电缆（含电缆头等） 2、规格：ZR-YJV4*50+1*25 | m | 8.9
20 | 030404035004 | 插座 | 1、名称： 安全型插座 2、型号：250V/10A | 个 | 140
21 | 030404034001 | 照明开关 | 1、名称：双联单控开关 | 个 | 8
22 | 030412005005 | 荧光灯 | 1、名称：600*600mmLED灯盘 2、其它：详见设计图纸 | 套 | 19
23 | 030411001001 | 配管 | 1、名称：电气配管 2、材质、规格：JDG20 3、敷设方式：综合考虑 | m | 666.67
24 | 030411001005 | 配管 | 1、名称：金属软管 2、规格：DN20 | m | 52
25 | 030411004005 | 配线 | 1、名称：电气配线 2、规格、型号：ZR-BV-4 | m | 2060.97
26 | 030411004006 | 配线 | 1、名称：电气配线 2、规格、型号：ZR-BV-2.5 | m | 392.01
27 | 030411006003 | 接线盒 | 1、名称：接线盒 | 个 | 200
28 | 030413002002 | 凿(压)槽 | 1、名称：管道凿槽及恢复 2、规格：DN25 | m | 120.88
29 | 030414002002 | 送配电装置系统 | 1、名称：送配电系统调试 | 系统 | 1
弱电
30 | 030411003004 | 桥架 | 1、名称：金属线槽 2、规格：300*100 3、桥架接地 | m | 48.3
31 | 030502004002 | 电视、电话插座 | 1、名称：电话插孔 | 个 | 15
32 | 030502012002 | 信息插座 | 1、名称：电脑插孔 | 个 | 58
33 | 030411006004 | 接线盒 | 1、名称：暗装接线盒 | 个 | 73
34 | 030411001006 | 配管 | 1、名称：电气配管 2、规格：PVC20 | m | 377.17
35 | 030411004007 | 配线 | 1、名称：六类非屏蔽网线 2、其它：详见设计图纸 | m | 2226.5
36 | 030502008001 | 1条单模9/125Um光纤 | 1、1条单模9/125Um光纤 | m | 43.63
37 | 030501005002 | 机柜 | 1、42U机柜 | 台 | 1
消防及应急照明
38 | 030901001002 | 消防工程改造 |  | 项 | 1
39 | 030412004004 | 应急照明灯 | 1、应急照明灯安装 | 套 | 5
40 | 030411004008 | 配线，配管 | 1、新改空间应急照明取电均从通道消防应急回路接引 | 项 | 1
给排水工程
41 | 031001006001 | 塑料管 | 1、名称：PPR给水管 2、连接方式：热熔连接 3、规格、型号：DN15 4、管道冲洗消毒 | m | 19.8
42 | 031001006002 | 塑料管 | 1、名称：PPR给水管 2、连接方式：热熔连接 3、规格、型号：DN20 4、管道冲洗消毒 | m | 53.4
43 | 031003001001 | 螺纹阀门 | 1、名称：截止阀 2、规格：DN15 | 个 | 9
44 | 031003001003 | 螺纹阀门 | 1、名称：闸阀 2、规格：DN20 | 个 | 3
45 | 031001006007 | 塑料管 | 1、名称：UPVC排水管 2、规格、型号：DN75 3、连接方式：粘接 | m | 28.1
46 | 031001006008 | 塑料管 | 1、名称：UPVC排水管 2、规格、型号：DN50 3、连接方式：粘接 | m | 9
47 | 031004014001 | 给、排水附(配)件 | 1、名称：地漏DN50 | 个 | 4
48 | 031004014002 | 管道孔 |  | 个 | 3
分部小计
|  | 二层装饰 |  |  | 1200
49 | 011609002002 | 隔断隔墙拆除 | 1.拆除 2.控制扬尘 3.清理 4.建渣场内、外运输、弃置 | m2 | 34.61
50 | 011616B004001 | 楼地面铲(拆)除（隔墙处） | 1.原地面瓷砖进行保护性切割 2.清理基层、废渣堆放清理外运弃置 | m | 60.4
51 | 010402001002 | 砌块墙 | 1、180mm厚加气轻质砖墙 | m3 | 37.69
52 | 010502002004 | 构造柱 | 1、模板钢筋砼制作安装 | m | 48
53 | 011201001002 | 墙面一般抹灰 | 1、水泥砂浆批荡 | m2 | 399.06
54 | 011210006001 | 120mm厚轻钢龙骨埃特板隔墙(到楼板底） | 1.120mm厚轻钢龙骨埃特板隔墙(到楼板底） 2.隔音棉 3.钢结构构造柱至二层结构底构造柱间距为2000mm 4.详见设计大样 5.门及窗外框均用80*40*5mm方通加固 | m2 | 2.1
55 | 011210003004 | 玻璃隔断 | 1、铝合金型材框套（黑色）（50*120mm*2mm厚），5+16A+5mm中空玻璃(内含百叶帘），铝合金型材踢脚线 2、详见图纸 | m2 | 42.71
56 | 011210002003 | 金属隔断（玻璃隔断顶） | 1、钢结构埃特板封头 | m2 | 41.58
57 | 010801002004 | 木质门带套(M02) | 1.成品木饰面木门 2.含门锁及五金 3.1000X2100 | 樘 | 2
58 | 010801002016 | 铝合金玻璃隔断配套门(M01) | 1.成品木饰面木门 2.含门锁及五金 3.1000X2100 | 樘 | 5
59 | 011302001003 | 吊顶天棚 | 1.1.2mm厚米白色微孔铝扣板吊顶 2.同办公室已有铝板天花样式 | m2 | 130.86
60 | 010810002001 | 木窗帘盒 | 1.12mm夹板制作窗帘盒（暗装） 2.面刷白色乳胶漆 | m | 20.45
61 | 011406001001 | 抹灰面油漆 | 1.原顶天花及墙面3000mm以上刷深灰色乳胶漆（按投影面计算） | m2 | 474.42
62 | 011406001005 | 抹灰面油漆 | 1.新做隔墙墙面乳胶漆 | m2 | 473.92
63 | 011406001002 | 抹灰面油漆 | 1.墙面乳胶漆翻新 | m2 | 509.16
64 | 011103004004 | 塑料卷材楼地面 | 1.实验室专用直铺式PVC防静电地板（含配套金属导电网） 2.原有地砖打毛，自流坪 | m2 | 549.88
65 | 011105004004 | 塑料板踢脚线 | 1.PVC踢脚线100mm | m | 48.74
66 | 011105003001 | 块料踢脚线 | 1.H=100mm高瓷砖地面（同已有样式） | m | 120.8
67 | 011102001001 | 石材楼地面 | 1、门槛石制作安装 | m | 20.8
分部小计
|  | 二层安装 |  |  | 1200
电气
68 | 030404017002 | 配电箱 | 1、名称：空调配电箱 2、型号：KTX1 3、其它：详见设计图纸 | 台 | 1
69 | 030404017003 | 配电箱 | 1、名称：动力电电箱 2、型号：SYX 3、其它：详见设计图纸 | 台 | 1
70 | 030408001005 | 电力电缆 | 1、名称：铜芯电力电缆（含电缆头等） 2、规格：ZR-YJV4*50+1*25 | m | 8.9
71 | 030408001006 | 电力电缆 | 1、名称：铜芯电力电缆（含电缆头等） 2、规格、型号：ZR-YJV3*35+2*16 3、敷设形式：综合考虑 | m | 7
72 | 030404035010 | 插座 | 1、名称： 安全型插座 2、型号：250V/10A | 个 | 195
73 | 030404035011 | 插座 | 1、名称： 埋地插座 2、型号：250V/10A | 个 | 1
74 | 030404034011 | 照明开关 | 1、名称：双联单控开关 | 个 | 10
75 | 030404034012 | 照明开关 | 1、名称：三联单控开关 | 个 | 2
76 | 030412005013 | 荧光灯 | 1、名称：600*600mmLED灯盘 2、其它：详见设计图纸 | 套 | 30
77 | 030411001011 | 配管 | 1、名称：电气配管 2、材质、规格：JDG20 3、敷设方式：综合考虑 | m | 950.1
78 | 030411001012 | 配管 | 1、名称：金属软管 2、规格：DN20 | m | 83
79 | 030411004013 | 配线 | 1、名称：电气配线 2、规格、型号：ZR-BV-4 | m | 2885.35
80 | 030411004014 | 配线 | 1、名称：电气配线 2、规格、型号：ZR-BV-2.5 | m | 609.8
81 | 030411006007 | 接线盒 | 1、名称：接线盒 | 个 | 291
82 | 030413002004 | 凿(压)槽 | 1、名称：管道凿槽及恢复 2、规格：DN25 | m | 206.88
83 | 030414002004 | 送配电装置系统 | 1、名称：送配电系统调试 | 系统 | 1
弱电
84 | 030411003012 | 桥架 | 1、名称：金属线槽 2、规格：300*100 3、桥架接地 | m | 48.3
85 | 030502004004 | 电视、电话插座 | 1、名称：电话插孔 | 个 | 21
86 | 030502012004 | 信息插座 | 1、名称：电脑插孔 | 个 | 70
87 | 030411006008 | 接线盒 | 1、名称：暗装接线盒 | 个 | 91
88 | 030411001013 | 配管 | 1、名称：电气配管 2、规格：PVC20 | m | 621.83
89 | 030411004015 | 配线 | 1、名称：六类非屏蔽网线 2、其它：详见设计图纸 | m | 3230.5
90 | 030502008004 | 1条单模9/125Um光纤 | 1、1条单模9/125Um光纤 | m | 47.46
91 | 030501005004 | 机柜 | 1、42U机柜 | 台 | 1
消防及应急照明
92 | 030901001004 | 消防工程改造 |  | 项 | 1
93 | 030412004003 | 应急照明灯 | 1、应急照明灯安装 | 套 | 8
94 | 030411004016 | 配线，配管 | 1、新改空间应急照明取电均从通道消防应急回路接引 | 项 | 1
给排水工程
95 | 031001006009 | 塑料管 | 1、名称：PPR给水管 2、连接方式：热熔连接 3、规格、型号：DN15 4、管道冲洗消毒 | m | 35.2
96 | 031001006010 | 塑料管 | 1、名称：PPR给水管 2、连接方式：热熔连接 3、规格、型号：DN20 4、管道冲洗消毒 | m | 95.5
97 | 031003001006 | 螺纹阀门 | 1、名称：截止阀 2、规格：DN15 | 个 | 16
98 | 031003001008 | 螺纹阀门 | 1、名称：闸阀 2、规格：DN20 | 个 | 5
99 | 031001006015 | 塑料管 | 1、名称：UPVC排水管 2、规格、型号：DN75 3、连接方式：粘接 | m | 49.4
100 | 031001006016 | 塑料管 | 1、名称：UPVC排水管 2、规格、型号：DN50 3、连接方式：粘接 | m | 16
101 | 031004014003 | 给、排水附(配)件 | 1、名称：地漏DN50 | 个 | 7
102 | 031004014004 | 管道孔 |  | 个 | 5
分部小计
合 计

## 表10措施项目清单与计价汇总表1-1
措施项目清单与计价汇总表
工程名称:创园10栋一、二层室内改造装饰工程 |  | 第1页 共1页
序号 | 项目名称 | 金额(元)
1 | 安全文明施工措施费
1.1 | 安全文明施工措施费(按费率计算)
1.2 | 其他安全文明施工措施(按清单列项)
1.2.1 | 临时围挡费
1.2.2 | 基坑内场地硬地化
2 | 履约担保手续费
3 | 夜间施工费
4 | 赶工措施费
5 | 冬雨季施工费
6 | 已完成工程及设备保护费
7 | 地上地下设施及建筑物的临时保护费
8 | 混凝土、钢筋混凝土模板及支架费
9 | 二次搬运费
10 | 脚手架费
11 | 垂直运输机械费
12 | 大型机械设备进出场及安拆费
13 | 施工排水、降水费
14 | 专业工程措施项目费
14.1 | 室内空气污染测试
15 | 其他
合 计
注：专业工程措施项目费可根据工程实际在本表中补充。

## 表11其他项目清单与计价汇总表1-1
其他项目清单与计价汇总表
工程名称:创园10栋一、二层室内改造装饰工程 |  | 标段： |  | 第1页 共1页
序号 | 项目名称 |  | 金额(元) | 备注
1 | 材料设备暂估价 |  |  | 明细详见表11-1
2 | 计日工 |  |  | 明细详见表11-2
3 | 总承包服务费 |  |  | 明细详见表11-3
4 | 发包人供应材料费
合 计
注：编制招标控制价时，材料设备暂估价计入清单项目综合单价，此处不汇总。

## 表14规费、应纳税费项目清单与计价表1-1
规费、应纳税费项目清单与计价表
工程名称:创园10栋一、二层室内改造装饰工程 |  | 标段： | 第1页 共1页
序号 | 项目名称 | 计算基础 | 费率(%) | 金额(元)
1 | 规费 | (分部分项工程费+措施项目费+其他项目费)中的人工费
2 | 应纳税费 | 应纳税费合计
2.1 | 增值税应纳税额 | 分部分项工程费+措施项目费+其他项目费+规费
2.2 | 城市维护建设税、教育费附加及地方教育费附加 | 增值税应纳税额
合 计