## 表08A分部分项工程量清单与计价表1-4
分部分项工程量清单与计价表 (适用于工程量清单计价)
工程名称:四号门新建邮件收发中转站及创园园区室外绿化用水管路新建工程 |  |  | 标段： |  |  | 第1页 共4页
序号 | 项目编码 | 项目名称 | 项目特征描述 | 计量 单位 | 工程量 | 金额(元)
[6 empty] | 综合 单价 | 合价 | 材料设备 暂估合价
创园园区室外绿化用水管路
1 | 050103001001 | 喷灌管线安装 | 1、塑料管埋地安装(热熔)管外径(mm以内) 40 | m | 28.04
2 | 050103001002 | 喷灌管线安装 | 塑料管埋地安装(热熔)管外径(mm以内) 32 | m | 172.46
3 | 050103001003 | 喷灌管线安装 | 塑料管埋地安装(热熔)管外径(mm以内) 25 | m | 508.15
4 | 050103001004 | 管路敷设完成后对原有地面进行原样恢复 |  | 项 | 1
5 | 050103001005 | 路面进行切割开槽埋管后对路面进行恢复 |  | 项 | 1
6 | 050103002001 | 喷灌配件安装 | 1、塑料阀门安装(粘接) DN40 | 个 | 2
7 | 050103002002 | 喷灌配件安装 | 1、塑料阀门安装(粘接) DN32 | 个 | 6
8 | 050103002004 | 喷灌配件安装 | 1、水表安装 | 个 | 8
9 | 050103002005 | 喷灌配件安装 | 1、真空破坏器安装 | 个 | 8
10 | 050103002003 | 喷灌配件安装 | 1、室外浇灌用快速取水口（明装） 2、详见快速取水口安装示意图 | 个 | 20
分部小计
四号门新建邮件收发中转站
11 | 050101001001 | 砍伐乔木 | 1.砍伐 2.废弃物运输 3.场地清理 | 株 | 13
12 | 050101002001 | 移栽中等冠珠乔木 | 1.移栽15珠中等冠珠乔木 2.运输距离综合考虑 3.场地清理 | 株 | 15
13 | 010101001001 | 平整场地 | 1.原有草坪及基础进行平整 | m2 | 233.4
14 | 010101003001 | 挖沟槽土方 | 1、挖沟槽土方 | m3 | 24.65
15 | 010103001001 | 回填方 |  | m3 | 14.6
16 | 010401014001 | 砖地沟、明沟 | 1、砖砌沟体 2、100mm厚C15垫层 3、素水泥砂浆批荡 | m | 41.9
17 | 010501001001 | 基础梁垫层 | 1、100mm厚C15垫层 | m3 | 6.34
18 | 010503001001 | 基础梁 | 1、C35混凝土板房基础 | m3 | 10.05
19 | 011702005001 | 基础梁模板 |  | m2 | 66.99
20 | 010507002001 | 室外地坪 | 1、100mm厚C25混凝土硬化基础素水泥砂浆扫光 | m2 | 107.4
21 | 010515001001 | 现浇构件钢筋 | 1、现浇构件螺纹钢筋制作 制作安装 Φ25以内 | t | 1.02
22 | 010515001002 | 现浇构件钢筋 | 1、现浇构件箍筋制作安装 Φ10以内 | t | 0.174
23 | 010401001001 | 砖基础 | 1、砖砌挡边内置钢筋水泥砂浆批荡厚少光 | m3 | 2.52
24 | 011503001001 | 金属扶手、栏杆、栏板 | 1、200*200mm*8mm厚后埋钢板 2、厚60*40mm方通扶手，厚60*40mm方通立柱≤1450mm，25*25mm方通 3、做防锈处理厚刷白色金属漆 | m | 20
25 | 010607003001 | 彩钢板雨棚 | 1、50mm厚米白色彩钢板雨棚 2、40*80方通龙骨刷米白色金属漆 3、40*80斜撑龙骨刷米白色金属漆 | m2 | 59.8
26 |  | 原箱式板房安装翻新 | 1、5组3000mm宽*6000mm长*2800mm高原箱式板房(需从指定区域吊装至本次新建区域） 2、原有5组板房外立面及室内重新翻新处理，室内增加相应插座及照明布线，天花增加600*600mm金属扣板，室内外墙面除锈处理后重做油漆基础，面层刷米白色油漆) 3、详见图纸 | 个 | 5
27 | 001 | 新增箱式板房 | 1、2组3000mm宽*6000mm长*2800mm高箱式板房 2、原有5组板房外立面及室内重新翻新处理，室内增加相应插座及照明布线，天花增加600*600mm金属扣板，室内外墙面除锈处理后重做油漆基础，面层刷米白色油漆) 3、详见图纸 | 个 | 2
28 | 030404017001 | 配电箱 | 1、KS1电箱 | 台 | 1
29 | 030408001001 | 电力电缆 | 1、ZR-YJV4*35+1*16 | m | 805.5
30 | 030408001002 | 电力电缆 | 1、ZR-YJV3*6 | m | 151.7
31 | 030408006001 | 电力电缆头 | 1、电力电缆终端头制作、安装(1kV以下截面35mm2以下) | 个 | 2
32 | 030408006002 | 电力电缆头 | 1、电力电缆终端头制作、安装(1kV以下截面10mm2以下) | 个 | 14
33 | 030411001002 | 配管 | 1、JDG25 | m | 181.7
34 | 030411004001 | 配线 | 1、BV2.5 | m | 90
35 | 030404034001 | 照明开关 |  | 个 | 1
36 | 030412005001 | 荧光灯 |  | 套 | 8
37 | 030502004002 | 电话插座 | 1、名称：电话插孔 | 个 | 7
38 | 030502012002 | 信息插座 | 1、名称：电脑插孔 | 个 | 7
39 | 030411006001 | 接线盒 | 1、名称：暗装接线盒 | 个 | 14
40 | 030411001004 | 配管 | 1、名称：电气配管 2、规格：PVC20 | m | 127.69
41 | 030411004002 | 配线 | 1、名称：六类非屏蔽网线 2、其它：详见设计图纸 | m | 280.92
42 | 030502019001 | 双绞线缆测试 | 1、双绞线缆测试(6类) | 点 | 14
43 | 030502008002 | 光纤束、光缆外护套 | 1、12芯单模光纤 | m | 747.9
44 | 030502006001 | 大对数电缆 | 1、20对电话大对数 | m | 747.9
45 | 030502001001 | 机柜、机架等 | 1、新增12U机柜，新增二台24口华为交换机及配线架、4个千兆光纤模块等 | 套 | 1
46 | 031001006001 | 塑料管 | 1、DN50pvc给水管 | m | 444.15
47 | 031004008001 | 移动卫生间 | 1、移动卫生间采购安装接驳 | 组 | 1
48 | 031004003001 | 洗脸盆 | 1、洗手盆及龙头 | 组 | 1
49 | 031003001001 | 螺纹阀门 |  | 个 | 1
50 | 031003013001 | 水表 |  | 组 | 1
51 | 031001006002 | 塑料管 | 1、排污主管DE150 | m | 23.92
52 | 031001006003 | 塑料管 | 1、排污主管DE300 | m | 68.4
53 | 040501012001 | 顶管接驳至市政道路中央排污主管网处 |  | 项 | 1
54 | 040504008001 | 整体化粪池 | 1、新增16m3玻璃钢化粪池采购安装接驳 Φ2300*3600 2、土方开挖回填面层恢复等 3、做法见详图 | 座 | 1
55 | 030411001001 | 电力电缆、大对数电缆配管 | 1、DN25pvc管 | 项 | 1
56 | 030408001003 | 路面恢复 | 1、破开原有沥青路面埋管并按原样恢复楼面 2、破开原有种植土地面埋管后按原样恢复草坪 | 项 | 1
分部小计
合 计

## 表10措施项目清单与计价汇总表1-1
措施项目清单与计价汇总表
工程名称:四号门新建邮件收发中转站及创园园区室外绿化用水管路新建工程 |  | 第1页 共1页
序号 | 项目名称 | 金额(元)
1 | 安全文明施工措施费
1.1 | 安全文明施工措施费(按费率计算)
1.2 | 其他安全文明施工措施(按清单列项)
1.2.1 | 临时围挡费
1.2.2 | 基坑内场地硬地化
2 | 履约担保手续费
3 | 夜间施工费
4 | 赶工措施费
5 | 冬雨季施工费
6 | 已完成工程及设备保护费
7 | 地上地下设施及建筑物的临时保护费
8 | 混凝土、钢筋混凝土模板及支架费
9 | 二次搬运费
10 | 脚手架费
11 | 垂直运输机械费
12 | 大型机械设备进出场及安拆费
13 | 施工排水、降水费
14 | 专业工程措施项目费
14.1 | 支撑
14.2 | 环绕
14.3 | 假植
15 | 其他
合 计
注：专业工程措施项目费可根据工程实际在本表中补充。

## 表11其他项目清单与计价汇总表1-1
其他项目清单与计价汇总表
工程名称:四号门新建邮件收发中转站及创园园区室外绿化用水管路新建工程 |  | 标段： |  | 第1页 共1页
序号 | 项目名称 |  | 金额(元) | 备注
1 | 材料设备暂估价 |  |  | 明细详见表11-1
2 | 计日工 |  |  | 明细详见表11-2
3 | 总承包服务费 |  |  | 明细详见表11-3
4 | 发包人供应材料费
合 计
注：编制招标控制价时，材料设备暂估价计入清单项目综合单价，此处不汇总。

## 表14规费、应纳税费项目清单与计价表1-1
规费、应纳税费项目清单与计价表
工程名称:四号门新建邮件收发中转站及创园园区室外绿化用水管路新建工程 |  | 标段： | 第1页 共1页
序号 | 项目名称 | 计算基础 | 费率(%) | 金额(元)
1 | 规费 | (分部分项工程费+措施项目费+其他项目费)中的人工费
2 | 应纳税费 | 应纳税费合计
2.1 | 增值税应纳税额 | 分部分项工程费+措施项目费+其他项目费+规费
2.2 | 城市维护建设税、教育费附加及地方教育费附加 | 增值税应纳税额
合 计