## 表08A分部分项工程量清单与计价表1-3
分部分项工程量清单与计价表 (适用于工程量清单计价)
工程名称:专家公寓1# 2#楼标准层公共区域装修装饰工程 |  |  | 标段： |  |  | 第1页 共3页
序号 | 项目编码 | 项目名称 | 项目特征描述 | 计量 单位 | 工程量 | 金额(元)
[6 empty] | 综合 单价 | 合价 | 材料设备 暂估合价
走道工程
1 | 011616B004001 | 楼地面铲(拆)除 | 1、铲除原有地坪漆及基层 2、清理基层、废渣堆放外运弃置 | m2 | 984.5
2 | 011102001001 | 浅啡网石材楼地面 | 1、水泥砂浆找平 2、浅啡网石材楼地面铺贴 | m2 | 90.75
3 | 011105B001001 | 波打线 | 1、水泥砂浆找平 2、75mm宽黑白根石材波打线铺贴 | m | 155.1
4 | 011105B001002 | 波打线 | 1、水泥砂浆找平 2、150mm宽爵士白石材波打线 | m | 168.3
5 | 011105B001003 | 门槛石 | 1、水泥砂浆找平 2、250mm宽爵士白石材波打线 | m | 26.4
6 | 011104001001 | 方块地毯楼地面 | 1、新做水泥自流平 2、500*500方块地毯 | m2 | 850.3
7 | 011105006001 | 不锈钢踢脚线 | 1、1.0 mm厚H=100mm高黑色拉丝不锈钢踢脚线 | m | 39.6
8 | 010808004001 | 不锈钢电梯门套 | 1、9mm厚阻燃夹板基层 2、1.0 mm厚黑色拉丝不锈钢饰面 | m2 | 46.09
9 | 010808004003 | 消防楼梯门套 | 1、9mm厚阻燃夹板基层 2、1.0 mm厚黑色拉丝不锈钢饰面 | m2 | 23.54
10 | 010808004002 | 不锈钢窗套 | 1、9mm厚阻燃夹板基层 2、1.0 mm厚黑色拉丝不锈钢饰面 | m2 | 13.86
11 | 010809004001 | 石材窗台板 | 1、黑白根石材窗台 | m | 48.4
12 | 011207001001 | 墙面装饰板 | 1、9mm厚阻燃夹板基层 2、木饰面（贴木皮）及油漆 | m2 | 100.98
13 | 011207001002 | 消防栓新制作木百叶门，面饰白色手扫漆 | 1、9mm厚阻燃夹板基层，木饰面白色手扫漆 2、消防栓新制作木百叶门，面饰白色手扫漆 | m2 | 61.51
14 | 011105005001 | 木质踢脚线 | 1、100mm高踢脚实木线板面饰白色手扫漆 | m | 1098.9
15 | 011406001001 | 天花乳胶漆翻新 | 1、天花白色乳胶漆翻新 2、天花开裂部分重新打磨、批腻子补平厚涂刷白色乳胶漆。 | m2 | 984.5
16 | 011406001002 | 墙面米黄乳胶漆 | 1、原乳胶漆铲除，新做米黄乳胶漆 2、基层局部铲除修复等 3、按设计规范达到设计要求 | m2 | 2393.93
17 | 011502002001 | 木质装饰线 | 1、100mm高实木线板面饰白色手扫漆 | m | 1098.9
18 | 010801001001 | 门及门套翻新 | 1、墙面所有门及门套翻新，破损及变形部分需维修 | 樘 | 165
19 | 030411001001 | 配管配线 | 1、过道墙面增加一组壁灯电气回路及线管整改等 | m2 | 984.5
20 | 030412004001 | 原天花灯更换 | 1、LED射灯 | 套 | 319
21 | 030412004002 | 增加壁灯 | 1、壁灯 | 套 | 99
22 | 030412005001 | 荧光灯 | 1、更换暗藏灯，改为LED灯带。 | m | 61.6
23 | 030412004003 | 喷淋头更换为暗藏式喷淋头 |  | 项 | 1
分部小计
电梯轿厢地面
24 | 011102001002 | 浅啡网石材楼地面 | 1、水泥砂浆找平 2、浅啡网石材楼地面铺贴 | m2 | 5.72
25 | 011105B001004 | 波打线 | 1、水泥砂浆找平 2、75mm宽黑白根石材波打线铺贴 | m | 20.8
26 | 011105B001005 | 波打线 | 1、水泥砂浆找平 2、150mm宽爵士白石材波打线 | m | 28.4
分部小计
门锁升级
27 | 010805001001 | 门锁升级 | 1、所有客房门电脑控制板及系统更新，由专业公司提供安装及服务 2、按设计规范要求进行升级改造 | 项 | 1
分部小计
合 计

## 表10措施项目清单与计价汇总表1-1
措施项目清单与计价汇总表
工程名称:专家公寓1# 2#楼标准层公共区域装修装饰工程 |  | 第1页 共1页
序号 | 项目名称 | 金额(元)
1 | 安全文明施工措施费
1.1 | 安全文明施工措施费(按费率计算)
1.2 | 其他安全文明施工措施(按清单列项)
1.2.1 | 临时围挡费
1.2.2 | 基坑内场地硬地化
2 | 履约担保手续费
3 | 夜间施工费
4 | 赶工措施费
5 | 冬雨季施工费
6 | 已完成工程及设备保护费
7 | 地上地下设施及建筑物的临时保护费
8 | 混凝土、钢筋混凝土模板及支架费
9 | 二次搬运费
10 | 脚手架费
11 | 垂直运输机械费
12 | 大型机械设备进出场及安拆费
13 | 施工排水、降水费
14 | 专业工程措施项目费
14.1 | 室内空气污染测试
15 | 其他
合 计
注：专业工程措施项目费可根据工程实际在本表中补充。

## 表11其他项目清单与计价汇总表1-1
其他项目清单与计价汇总表
工程名称:专家公寓1# 2#楼标准层公共区域装修装饰工程 |  | 标段： |  | 第1页 共1页
序号 | 项目名称 |  | 金额(元) | 备注
1 | 材料设备暂估价 |  |  | 明细详见表11-1
2 | 计日工 |  |  | 明细详见表11-2
3 | 总承包服务费 |  |  | 明细详见表11-3
4 | 发包人供应材料费
合 计
注：编制招标控制价时，材料设备暂估价计入清单项目综合单价，此处不汇总。

## 表14规费、应纳税费项目清单与计价表1-1
规费、应纳税费项目清单与计价表
工程名称:专家公寓1# 2#楼标准层公共区域装修装饰工程 |  | 标段： | 第1页 共1页
序号 | 项目名称 | 计算基础 | 费率(%) | 金额(元)
1 | 规费 | (分部分项工程费+措施项目费+其他项目费)中的人工费
2 | 应纳税费 | 应纳税费合计
2.1 | 增值税应纳税额 | 分部分项工程费+措施项目费+其他项目费+规费
2.2 | 城市维护建设税、教育费附加及地方教育费附加 | 增值税应纳税额
合 计