## 表08A分部分项工程量清单与计价表1-2
分部分项工程量清单与计价表 (适用于工程量清单计价)
工程名称:南方科技大学体育馆体育照明工程 |  |  | 标段： |  |  | 第1页 共2页
序号 | 项目编码 | 项目名称 | 项目特征描述 | 计量 单位 | 工程量 | 金额(元)
[6 empty] | 综合 单价 | 合价 | 材料设备 暂估合价
照明工程
1 | 030412002001 | 工厂灯 | 1.名称:投光灯 2.型号:S600-6-5000-80-M 3.规格:600W，5000K，45°，CRI≥80，IP66防护等级，光通量70000LM，设计寿命75000小时以上，温度－40到50度，光衰小于5％， 4.安装形式:吊装 5.满足设计规范要求 | 套 | 3
2 | 030412002002 | 工厂灯 | 1.名称:投光灯 2.型号:S600-5-5000-80-M 3.规格:600W，5000K，23°，CRI≥80，IP66防护等级，光通量70000LM，设计寿命75000小时以上，温度－40到50度，光衰小于5％， 4.安装形式:吊装 5.满足设计规范要求 | 套 | 17
3 | 030413001001 | 铁构件 | 1.名称:连接件 2.材质:详见图纸要求 3.规格:定制 | 套 | 20
4 | 030408001001 | 电力电缆 | 1.名称:电力电缆 2.规格:WDZB-YJY-6x5 3.敷设方式、部位:综合考虑（包含电缆头制作安装） | m | 100
5 | 030411004001 | 配线 | 1.配线形式:线槽配线 2.规格:WDZ-BYJ-2.5 3.满足设计规范要求 | m | 5380
6 | 030502005001 | 双绞线缆 | 1.名称:超五类屏蔽双绞线 2.规格:CAT5e 3.满足设计规范要求 | m | 1950
7 | 030411001001 | 配管 | 1.名称:金属管 2.规格:MT25 3.配置形式:敷设方 式综合考虑 | m | 100
本页小计
分部分项工程量清单与计价表 (适用于工程量清单计价)
工程名称:南方科技大学体育馆体育照明工程 |  |  | 标段： |  |  | 第2页 共2页
序号 | 项目编码 | 项目名称 | 项目特征描述 | 计量 单位 | 工程量 | 金额(元)
[6 empty] | 综合 单价 | 合价 | 材料设备 暂估合价
4.满足设计规范要 求
8 | 030411001002 | 配管 | 1.名称:金属软管 2.规格:Φ20 3.满足设计规范要求 | m | 60
9 | 030501017001 | 照明控制系统 | 1.名称:照明控制系统 2.规格:包含服务主机、控制软件、系统编程、调试等 3.满足设计规范要求 | 台 | 1
10 | 030411006001 | 接线盒 | 1.名称:钢制接线盒 2.安装形式:明装 3.满足设计规范要求 | 个 | 20
11 | 030411002001 | 线槽 | 1.名称:金属线槽 2.规格:60*50 3.满足设计规范要求 | m | 150
12 | 030404017001 | 配电箱 | 1.名称:照明控制箱1 2.型号:含一台8口工业数据交换设备，一台12口工业数据交换设备，具体详见相关图纸 3.安装方式:明装 4.满足设计规范要求 | 台 | 1
13 | 030404017002 | 配电箱 | 1.名称:照明控制箱2 2.规格:含一台8口工业交换设备，DMX控制器，详见相关图纸 3.安装方式:明装 4.满足设计规范要求 | 台 | 1
14 | 030414002001 | 送配电装置系统 | 1.型号:1kV以下交流供电系统调试 2.满足设计规范要求 | 系统 | 1
分部小计
本页小计
合 计

## 表10措施项目清单与计价汇总表1-1
措施项目清单与计价汇总表
工程名称:南方科技大学体育馆体育照明工程 |  | 第1页 共1页
序号 | 项目名称 | 金额(元)
1 | 安全文明施工措施费
1.1 | 安全文明施工措施费(按费率计算)
1.2 | 其他安全文明施工措施(按清单列项)
1.2.1 | 临时围挡费
1.2.2 | 基坑内场地硬地化
2 | 履约担保手续费
3 | 夜间施工费
4 | 赶工措施费
5 | 冬雨季施工费
6 | 已完成工程及设备保护费
7 | 地上地下设施及建筑物的临时保护费
8 | 混凝土、钢筋混凝土模板及支架费
9 | 二次搬运费
10 | 脚手架费
11 | 垂直运输机械费
12 | 大型机械设备进出场及安拆费
13 | 施工排水、降水费
14 | 专业工程措施项目费
14.1 | 组装平台
14.2 | 设备、管道施工的防冻和焊接保护措施
14.3 | 压力容器和高压管道的检验
14.4 | 焦炉施工大棚
14.5 | 焦炉供炉、热态工程
14.6 | 管道安装后的充气保护措施
14.7 | 隧道内施工的通风、供水、供电、供气照明及通讯设施
14.8 | 长输管道施工措施
14.9 | 格架式抱杆
15 | 其他
合 计
注：专业工程措施项目费可根据工程实际在本表中补充。

## 表10-1措施项目清单与计价表(一)1-1
措施项目清单与计价表(一)
工程名称:南方科技大学体育馆体育照明工程 |  |  | 标段： |  |  | 第1页 共1页
序号 | 项目编码 | 项目名称 | 项目特征描述 | 计量 单位 | 工程量 | 金额(元)
[6 empty] | 综合单价 | 合价
1 |  | 脚手架费 |  | 项
1.1 | 031301017001 | 脚手架搭拆 |  | 项 | 1
本页小计
合 计
注：本表适用于以综合单价形式计价的措施项目。

## 表11其他项目清单与计价汇总表1-1
其他项目清单与计价汇总表
工程名称:南方科技大学体育馆体育照明工程 |  | 标段： |  | 第1页 共1页
序号 | 项目名称 |  | 金额(元) | 备注
1 | 材料设备暂估价 |  |  | 明细详见表11-1
2 | 计日工 |  |  | 明细详见表11-2
3 | 总承包服务费 |  |  | 明细详见表11-3
4 | 发包人供应材料费
合 计
注：编制招标控制价时，材料设备暂估价计入清单项目综合单价，此处不汇总。

## 表14规费、应纳税费项目清单与计价表1-1
规费、应纳税费项目清单与计价表
工程名称:南方科技大学体育馆体育照明工程 |  | 标段： | 第1页 共1页
序号 | 项目名称 | 计算基础 | 费率(%) | 金额(元)
1 | 规费 | (分部分项工程费+措施项目费+其他项目费)中的人工费
2 | 应纳税费 | 应纳税费合计
2.1 | 增值税应纳税额 | 分部分项工程费+措施项目费+其他项目费+规费
2.2 | 城市维护建设税、教育费附加及地方教育费附加 | 增值税应纳税额
合 计