## 表08A分部分项工程量清单与计价表1-13
分部分项工程量清单与计价表 (适用于工程量清单计价)
工程名称:创园7栋四层办公室、三层办公室和洁净室室内改造装饰工程 |  |  | 标段： |  |  | 第1页 共16页
序号 | 项目编码 | 项目名称 | 项目特征描述 | 计量 单位 | 工程量 | 金额(元)
[6 empty] | 综合 单价 | 合价 | 材料设备 暂估合价
|  | 四层办公室 |  |  | 1200
|  | 装修工程 |  |  | 1200
教授办公室
1 | 011302001002 | 600*600铝扣板天花T-04 | (1)龙骨材料种类、规格、中距:装配式轻钢龙骨 (2)面层材料品种、规格:600*600铝扣板 | m2 | 76.13
2 | 011406001002 | 抹灰面油漆 | (1)腻子种类:成品腻子粉 (2)刮腻子遍数:2遍 (3)油漆品种、刷漆遍数:白色乳胶漆 | m2 | 157.72
3 | 011105003002 | 块料踢脚线 | (1)踢脚线高度:100mm (2)面层材料品种、规格、颜色:陶瓷地砖 | m | 80.58
4 | 011210003002 | 玻璃隔断 | (1)玻璃规格：5+12+5玻璃隔断墙内装百叶窗帘 (2)隔断边框：成品灰色铝合金框 | m2 | 29.52
5 | 010801001002 | 木质门 | (1)门代号及洞口尺寸:850*2280mm (2)含门套、门套线及门锁五金 | 樘 | 6
教学办公室、系办公室
6 | 011302001001 | 600*600铝扣板天花T-04 | (1)龙骨材料种类、规格、中距:装配式轻钢龙骨 (2)面层材料品种、规格:600*600铝扣板 | m2 | 35.94
7 | 011406001001 | 抹灰面油漆 | (1)腻子种类:成品腻子粉 (2)刮腻子遍数:2遍 (3)油漆品种、刷漆遍数:白色乳胶漆 | m2 | 57.27
8 | 011105003001 | 块料踢脚线 | (1)踢脚线高度:100mm (2)面层材料品种、规格、颜色:陶瓷地砖 | m | 32.84
9 | 011210003001 | 玻璃隔断 | (1)玻璃规格： | m2 | 17.25
5+12+5玻璃隔断墙 内装百叶窗帘 (2)隔断边框：成品 灰色铝合金框
10 | 010801001001 | 木质门 | (1)门代号及洞口尺寸:850*2280mm (2)含门套、门套线及门锁五金 | 樘 | 3
会客室
11 | 011302001004 | 600*600铝扣板天花T-04 | (1)龙骨材料种类、规格、中距:装配式轻钢龙骨 (2)面层材料品种、规格:600*600铝扣板 | m2 | 9.91
12 | 011406001004 | 抹灰面油漆 | (1)腻子种类:成品腻子粉 (2)刮腻子遍数:2遍 (3)油漆品种、刷漆遍数:白色乳胶漆 | m2 | 21.51
13 | 011105003004 | 块料踢脚线 | (1)踢脚线高度:100mm (2)面层材料品种、规格、颜色:陶瓷地砖 | m | 11.75
14 | 011210003004 | 玻璃隔断 | (1)玻璃规格：5+12+5玻璃隔断墙内装百叶窗帘 (2)隔断边框：成品灰色铝合金框 | m2 | 5.37
15 | 010801001004 | 木质门 | (1)门代号及洞口尺寸:850*2280mm (2)含门套、门套线及门锁五金 | 樘 | 1
系主任办公室
16 | 011302001003 | 600*600铝扣板天花T-04 | (1)龙骨材料种类、规格、中距:装配式轻钢龙骨 (2)面层材料品种、规格:600*600铝扣板 | m2 | 16.78
17 | 011406001003 | 抹灰面油漆 | (1)腻子种类:成品腻子粉 (2)刮腻子遍数:2遍 (3)油漆品种、刷漆遍数:白色乳胶漆 | m2 | 33.19
18 | 011105003003 | 块料踢脚线 | (1)踢脚线高度:100mm (2)面层材料品种、规格、颜色:陶瓷地砖 | m | 15.65
19 | 010801001003 | 木质门 | (1)门代号及洞口尺寸:850*2280mm (2)含门套、门套线及门锁五金 | 樘 | 1
会议室
20 | 011406001005 | 抹灰面油漆 | (1)腻子种类:成品腻子粉 (2)刮腻子遍数:2遍 (3)油漆品种、刷漆遍数:白色乳胶漆 | m2 | 66.79
21 | 010801001008 | 木质门 | (1)门代号及洞口尺寸:850*2280mm (2)含门套、门套线及门锁五金 | 樘 | 2
休息区
22 | 011302001008 | 造型吊顶 | 1.龙骨材料种类、规格、中距:装配式U型轻钢龙骨 2.基层材料种类、规格:8mm硅钙板 3.面层层材料种类、规格:5mm木夹板 4.油漆品种、刷漆遍数:白色乳胶漆 | m2 | 37.06
23 | 011304001003 | 圆形灯槽 | 1.基层材料种类、规格:15mm木夹板 2.油漆品种、刷漆遍数:白色乳胶漆 | m | 34.68
24 | 011406001008 | 抹灰面油漆 | (1)腻子种类:成品腻子粉 (2)刮腻子遍数:2遍 (3)油漆品种、刷漆遍数:白色乳胶漆 | m2 | 48.32
25 | 011105003008 | 块料踢脚线 | (1)踢脚线高度:100mm (2)面层材料品种、规格、颜色:陶瓷地砖 | m | 20.87
26 | 011207001002 | 40*25原木生态木方线造型 | 1.基层材料种类、规格:9MM底板贴原木饰面生态免漆板 2.面层层材料种类、规格:40*25原木生态木方线 | m2 | 5.81
27 | 011207001001 | 成品灰色铝合金框 | 1.基层材料种类、规格:15mm木夹板 2.面层层材料种类、规格:成品灰色铝合金 | m2 | 3.57
28 | 011501007002 | 厨房壁柜 | 1.材料种类、规格:柜内面贴防火板，门板贴白色生态免漆板 2.五金种类、规格:不锈钢门铰 | m | 4.43
29 | 011501009002 | 厨房低柜 | 1.材料种类、规格 :柜内面贴防火板， 门板贴原木饰面生 态免漆板，台面白 色人造石 | m | 4.43
2.五金种类、规格 :不锈钢暗拉手
30 | 011207001004 | 墙面装饰板 | 1.基层材料种类、规格:9MM夹板 2.面层材料品种、规格、颜色:灰镜 | m2 | 3.54
31 | 010801001007 | 木质门 | (1)门代号及洞口尺寸:1800*2300mm (2)含门套、门套线及门锁五金 | 樘 | 1
32 | 010801001010 | 木质门 | (1)门代号及洞口尺寸:850*2280mm (2)含门套、门套线及门锁五金 | 樘 | 1
报告厅
33 | 011302001007 | 跌级吊顶 | 1.龙骨材料种类、规格、中距:装配式U型轻钢龙骨 2.基层材料种类、规格:8mm硅钙板 3.面层层材料种类、规格:5mm木夹板 4.油漆品种、刷漆遍数:白色乳胶漆 | m2 | 82.8
34 | 011304001004 | 窗帘盒 | 1.规格：150*150mm 2.基层材料种类、规格:8mm硅钙板+5mm木夹板 3.油漆品种、刷漆遍数:白色乳胶漆 | m | 13.8
35 | 011406001007 | 抹灰面油漆 | (1)腻子种类:成品腻子粉 (2)刮腻子遍数:2遍 (3)油漆品种、刷漆遍数:白色乳胶漆 | m2 | 78.35
36 | 011105003007 | 块料踢脚线 | (1)踢脚线高度:100mm (2)面层材料品种、规格、颜色:陶瓷地砖 | m | 35.9
37 | 010801001009 | 木质门 | (1)门代号及洞口尺寸:850*2280mm (2)含门套、门套线及门锁五金 | 樘 | 2
38 | 011501001002 | 讲台 | 1.白色免漆板（1300*700*1150mm） 2.详见D-03图 | 个 | 1
电梯间
39 | 011302002002 | 格栅吊顶 | 1、30*120mm白色铝方通天花 2、详见图纸 | m2 | 16.1
40 | 011304001005 | 15MM夹板灯盒批灰油白色乳胶漆 | 1.基层材料种类、 规格:15mm木夹板 | m | 21.48
2.油漆品种、刷漆 遍数:白色乳胶漆
41 | 011204003002 | 块料墙面 | 400*800白色抛光砖 | m2 | 23.35
42 | 010808001002 | 木门窗套 | 1.基层材料种类、规格:15mm木夹板 2.面层层材料种类、规格:原木色生态免漆板 | m | 7.51
讨论室
43 | 011302001010 | 跌级吊顶 | 1.龙骨材料种类、规格、中距:装配式U型轻钢龙骨 2.基层材料种类、规格:8mm硅钙板 3.面层层材料种类、规格:5mm木夹板 4.油漆品种、刷漆遍数:白色乳胶漆 | m2 | 14.75
44 | 011304001006 | 15MM夹板灯盒批灰油白色乳胶漆 | 1.基层材料种类、规格:15mm木夹板 2.油漆品种、刷漆遍数:白色乳胶漆 | m | 7.2
45 | 011406001010 | 抹灰面油漆 | (1)腻子种类:成品腻子粉 (2)刮腻子遍数:2遍 (3)油漆品种、刷漆遍数:白色乳胶漆 | m2 | 34.22
46 | 011105003010 | 块料踢脚线 | (1)踢脚线高度:100mm (2)面层材料品种、规格、颜色:陶瓷地砖 | m | 15
47 | 011210003003 | 玻璃隔断 | (1)玻璃规格：5+12+5玻璃隔断墙内装百叶窗帘 (2)隔断边框：成品灰色铝合金框 | m2 | 5.1
48 | 010801001011 | 木质门 | (1)门代号及洞口尺寸:1800*2300mm (2)含门套、门套线及门锁五金 | 樘 | 1
RAP办公室
49 | 011302001009 | 跌级吊顶 | 1.龙骨材料种类、规格、中距:装配式U型轻钢龙骨 2.基层材料种类、规格:8mm硅钙板 3.面层层材料种类、规格:5mm木夹板 4.油漆品种、刷漆遍数:白色乳胶漆 | m2 | 15.76
50 | 011304001007 | 15MM夹板灯盒批灰油白色乳胶漆 | 1.基层材料种类、规格:15mm木夹板 2.油漆品种、刷漆遍数:白色乳胶漆 | m | 6.1
51 | 011406001009 | 抹灰面油漆 | (1)腻子种类:成品腻子粉 (2)刮腻子遍数:2遍 (3)油漆品种、刷漆遍数:白色乳胶漆 | m2 | 36
52 | 011105003009 | 块料踢脚线 | (1)踢脚线高度:100mm (2)面层材料品种、规格、颜色:陶瓷地砖 | m | 17.4
53 | 011210003006 | 玻璃隔断 | (1)玻璃规格：5+12+5玻璃隔断墙内装百叶窗帘 (2)隔断边框：成品灰色铝合金框 | m2 | 9.51
54 | 010801001012 | 木质门 | (1)门代号及洞口尺寸:1500*2300mm (2)含门套、门套线及门锁五金 | 樘 | 1
博后办公室
55 | 011302001012 | 跌级吊顶 | 1.龙骨材料种类、规格、中距:装配式U型轻钢龙骨 2.基层材料种类、规格:8mm硅钙板 3.面层层材料种类、规格:5mm木夹板 4.油漆品种、刷漆遍数:白色乳胶漆 | m2 | 30.95
56 | 011304001008 | 15MM夹板灯盒批灰油白色乳胶漆 | 1.基层材料种类、规格:15mm木夹板 2.油漆品种、刷漆遍数:白色乳胶漆 | m | 12
57 | 011406001012 | 抹灰面油漆 | (1)腻子种类:成品腻子粉 (2)刮腻子遍数:2遍 (3)油漆品种、刷漆遍数:白色乳胶漆 | m2 | 28.3
58 | 011105003012 | 块料踢脚线 | (1)踢脚线高度:100mm (2)面层材料品种、规格、颜色:陶瓷地砖 | m | 21.48
59 | 011210003005 | 玻璃隔断 | (1)玻璃规格：5+12+5玻璃隔断墙内装百叶窗帘 (2)隔断边框：成品灰色铝合金框 | m2 | 28.6
60 | 010801001014 | 木质门 | (1)门代号及洞口尺 寸:1800*2300mm | 樘 | 1
(2)含门套、门套线 及门锁五金
420讨论室
61 | 011302001011 | 跌级吊顶 | 1.龙骨材料种类、规格、中距:装配式U型轻钢龙骨 2.基层材料种类、规格:8mm硅钙板 3.面层层材料种类、规格:5mm木夹板 4.油漆品种、刷漆遍数:白色乳胶漆 | m2 | 14.14
62 | 011304001009 | 15MM夹板灯盒批灰油白色乳胶漆 | 1.基层材料种类、规格:15mm木夹板 2.油漆品种、刷漆遍数:白色乳胶漆 | m | 7.2
63 | 011406001011 | 抹灰面油漆 | (1)腻子种类:成品腻子粉 (2)刮腻子遍数:2遍 (3)油漆品种、刷漆遍数:白色乳胶漆 | m2 | 33.49
64 | 011105003011 | 块料踢脚线 | (1)踢脚线高度:100mm (2)面层材料品种、规格、颜色:陶瓷地砖 | m | 14.04
65 | 011210003008 | 玻璃隔断 | (1)玻璃规格：5+12+5玻璃隔断墙内装百叶窗帘 (2)隔断边框：成品灰色铝合金框 | m2 | 4.06
66 | 010801001013 | 木质门 | (1)门代号及洞口尺寸:1800*2300mm (2)含门套、门套线及门锁五金 | 樘 | 1
421RAP办公室
67 | 011302001014 | 跌级吊顶 | 1.龙骨材料种类、规格、中距:装配式U型轻钢龙骨 2.基层材料种类、规格:8mm硅钙板 3.面层层材料种类、规格:5mm木夹板 4.油漆品种、刷漆遍数:白色乳胶漆 | m2 | 16.27
68 | 011304001010 | 15MM夹板灯盒批灰油白色乳胶漆 | 1.基层材料种类、规格:15mm木夹板 2.油漆品种、刷漆遍数:白色乳胶漆 | m | 7.2
69 | 011406001014 | 抹灰面油漆 | (1)腻子种类:成品腻子粉 (2)刮腻子遍数:2遍 (3)油漆品种、刷漆遍数:白色乳胶漆 | m2 | 26.27
70 | 011105003014 | 块料踢脚线 | (1)踢脚线高度:100mm (2)面层材料品种、规格、颜色:陶瓷地砖 | m | 14.74
71 | 011210003007 | 玻璃隔断 | (1)玻璃规格：5+12+5玻璃隔断墙内装百叶窗帘 (2)隔断边框：成品灰色铝合金框 | m2 | 12.32
72 | 010801001016 | 木质门 | (1)门代号及洞口尺寸:1500*2300mm (2)含门套、门套线及门锁五金 | 樘 | 1
研究生区
73 | 011302001013 | 跌级吊顶 | 1.龙骨材料种类、规格、中距:装配式U型轻钢龙骨 2.基层材料种类、规格:8mm硅钙板 3.面层层材料种类、规格:5mm木夹板 4.油漆品种、刷漆遍数:白色乳胶漆 | m2 | 57.9
74 | 011304001011 | 15MM夹板灯盒批灰油白色乳胶漆 | 1.基层材料种类、规格:15mm木夹板 2.油漆品种、刷漆遍数:白色乳胶漆 | m | 20
75 | 011406001013 | 抹灰面油漆 | (1)腻子种类:成品腻子粉 (2)刮腻子遍数:2遍 (3)油漆品种、刷漆遍数:白色乳胶漆 | m2 | 22.7
76 | 011105003013 | 块料踢脚线 | (1)踢脚线高度:100mm (2)面层材料品种、规格、颜色:陶瓷地砖 | m | 32.34
77 | 011210003010 | 玻璃隔断 | (1)玻璃规格：5+12+5玻璃隔断墙内装百叶窗帘 (2)隔断边框：成品灰色铝合金框 | m2 | 61.79
78 | 010801001015 | 木质门 | (1)门代号及洞口尺寸:850*2280mm (2)含门套、门套线及门锁五金 | 樘 | 1
走廊
79 | 011302002001 | 格栅吊顶 | 1、30*120mm白色铝方通天花 2、详见图纸 | m2 | 252.1
80 | 011304001012 | 15MM夹板灯盒批灰油白色乳胶漆 | 1.基层材料种类、 规格:15mm木夹板 | m | 61.6
2.油漆品种、刷漆 遍数:白色乳胶漆
81 | 011502002002 | 150*100夹板造型线 | 1、150*100夹板造型线及油漆 | m | 225.09
82 | 011406001016 | 抹灰面油漆 | (1)腻子种类:成品腻子粉 (2)刮腻子遍数:2遍 (3)油漆品种、刷漆遍数:白色乳胶漆 | m2 | 311.99
83 | 011406001015 | 抹灰面油漆 | (1)腻子种类:成品腻子粉 (2)刮腻子遍数:2遍 (3)油漆品种、刷漆遍数:深灰色乳胶漆 | m2 | 209.33
84 | 011105003016 | 块料踢脚线 | (1)踢脚线高度:100mm (2)面层材料品种、规格、颜色:陶瓷地砖 | m | 116.66
隔墙
85 | 011210006002 | 轻钢龙骨双面12MM硅钙板间墙，（内装隔音棉） | 1、轻钢龙骨双面12MM硅钙板间墙，（内装隔音棉） 2、乳胶漆另计 | m2 | 511.49
86 | 011609002001 | 原隔断隔墙拆除 | 1.100mm厚石膏板隔断拆除 2.控制扬尘 3.清理 4.建渣场内、外运输、弃置 | m2 | 145.92
|  | 安装工程 |  |  | 1200
强电
87 | 030404017015 | 原有配电箱就近移位等 |  | 项 | 1
88 | 030404017017 | 配电箱 | 1、名称：空调配电箱 2、型号：KTX1 3、其它：详见设计图纸 | 台 | 1
89 | 030404017018 | 配电箱 | 1、名称：配电箱 2、型号：AL7 3、其它：详见设计图纸 | 台 | 1
90 | 030408001004 | 电力电缆 | 1、名称：铜芯电力电缆 2、规格：ZR-YJV4*50+1*25 3、敷设形式：综合考虑 | m | 30.9
91 | 030408001005 | 电力电缆 | 1、名称：铜芯电力电缆 2、规格、型号：ZR-YJV5*4 3、敷设形式：综合考虑 | m | 36.4
92 | 030408006004 | 电力电缆头 | 1.电力电缆终端头制作、安装(1kV以下截面10mm2以下) | 个 | 2
93 | 030408006005 | 电力电缆头 | 1.电力电缆终端头制作、安装(1kV以下截面120mm2以下) | 个 | 2
94 | 030411003002 | 新增桥架MR 200X100 | 1.名称:200x100镀锌桥架 | m | 45.8
95 | 030412001002 | 吸顶灯 | 1.名称:吸顶灯 | 套 | 4
96 | 030412001001 | 筒灯 | 1.名称:筒灯 | 套 | 30
97 | 030412001003 | 600*600灯盘 | 1.名称:600*600灯盘 | 套 | 46
98 | 030412001004 | 排气扇 | 1.名称:排气扇 | 套 | 16
99 | 030412001005 | 排气扇 | 1.名称:排气扇，铝质管道引至到窗外 | 套 | 19
100 | 030412005002 | 荧光灯 | 1.名称:LED灯带 | m | 192.79
101 | 030412001006 | 一位双控 | 1.名称:一位双控 | 套 | 6
102 | 030412001007 | 二位单开 | 1.名称:二位单开 | 套 | 5
103 | 030412001008 | 三位单开 | 1.名称:三位单开 | 套 | 18
104 | 030412001009 | 四位单开 | 1.名称:四位单开 | 套 | 1
105 | 030412001010 | 二三插座 | 1.名称:二三插座 | 套 | 75
106 | 030412001011 | 二三插地插 | 1.名称:二三插地插 | 套 | 56
107 | 030412001012 | 配疏散指示灯 | 1.名称:配疏散指示灯 | 套 | 17
108 | 030412001013 | 安全出口指示灯 | 1.名称:安全出口指示灯 | 套 | 3
109 | 030412001014 | 应急灯 | 1.名称:应急灯 | 套 | 10
110 | 030411001003 | 配管 | 1、名称：电气配管 2、材质、规格：JDG20 3、敷设方式：综合考虑 | m | 1866.18
111 | 030411001004 | 配管 | 1、名称：金属软管 2、规格：DN20 | m | 201
112 | 030411004003 | 配线 | 1、名称：电气配线 2、规格、型号：ZR-BV-4 | m | 5987.08
113 | 030411004004 | 配线 | 1、名称：电气配线 | m | 2797.81
2、规格、型号： ZR-BV-2.5
114 | 030411006002 | 接线盒 | 1、名称：接线盒 | 个 | 346
115 | 030414002002 | 送配电装置系统 | 1、名称：送配电系统调试 | 系统 | 1
弱电
116 | 031101013002 | 弱电机柜 | 机柜安装，含理线器配件等，满足规范要求 | 台 | 1
117 | 030501012002 | 网络数据交换 | 1、名称：48口网络数据交换及对应配线架等 2、型号：华为S5700-52P-LI-AC | 台 | 4
118 | 030502008002 | 1条单模9/125Um光纤 | 1、1条单模9/125Um光纤 | m | 161
119 | 030502006002 | 大对数电缆 | 1、50对电话大对数 | m | 161
120 | 030411003003 | 新增桥架MR 200X100（弱电） | 1.名称:200x100镀锌桥架 | m | 39.5
121 | 031103008002 | HDMI线 | 1.规格、型号:HDMI线 | m | 18.86
122 | 030412001015 | 网络插座 | 1.名称:网络插座 | 套 | 77
123 | 030502004002 | 电视、电话插座 | 1、名称：电话插孔 | 个 | 37
124 | 030411006001 | 接线盒 | 1、名称：暗装接线盒 | 个 | 114
125 | 030411001002 | 配管PC20 | 1.规格:PC20 | m | 1331.37
126 | 030411001001 | 配管PC25 | 1.规格:PC25 | m | 618.05
127 | 030502005002 | 网线 | 1、名称：六类非屏蔽网线 | m | 5684.31
128 | 030502019001 | 双绞线缆测试 | 1、双绞线缆测试(6类) | 点 | 114
消防改造
129 | 030901001002 | 消防工程改造 |  | 项 | 1
分部小计
|  | 三层办公室和洁净室 |  |  | 1200
|  | 三层装饰 |  |  | 1200
130 | 011210002002 | 金属隔断 | 1.50mm厚玻镁彩钢板隔墙(2700mm高） 2.含门制作安装等 3.加固、收边收角等 4.详见设计大样 | m2 | 169.07
131 | 010807008002 | 6+9A+6中空透明钢化玻璃固定窗 | 1.6+9A+6中空透明钢化玻璃固定窗制作安装 | m2 | 12
132 | 010801002001 | 原门移位 | 1.成品木饰面木门 2.含门锁及五金 3.1800X2400 | 樘 | 2
133 | 011302001015 | 吊顶天棚 | 1.50mm厚玻镁彩钢板吊顶 2.加固、收边收角等 3.详见设计大样 | m2 | 92
134 | 011406001017 | 抹灰面油漆 | 1.原顶天花及墙面3000mm以上刷深灰色乳胶漆（按投影面计算） | m2 | 470.3
135 | 011103004001 | 塑料卷材楼地面 | 1.实验室专用直铺式PVC防静电地板 2.自流坪 | m2 | 92
136 | 011102001001 | 石材楼地面 | 1、门槛石制作安装 | m | 1
137 | 010505002001 | 原有通风井封闭 | 1、现场风道已砌筑1500mm高，本次装饰需对原有风道隔墙进行封闭砌筑，批荡后刷白色乳胶漆； | 项 | 1
|  | 三层安装 |  |  | 1200
电气
138 | 030404017002 | 电箱移位 |  | 台 | 1
139 | 030404035001 | 插座 | 1、名称： 安全型插座 2、型号：250V/10A | 个 | 64
140 | 030404034001 | 照明开关 | 1、名称：双联单控开关 | 个 | 1
141 | 030404034002 | 照明开关 | 1、名称：三联单控开关 | 个 | 5
142 | 030412005003 | 荧光灯 | 1、名称：300*1200mmLED灯盘 2、其它：详见设计图纸 | 套 | 52
143 | 030412005004 | 荧光灯 | 1、名称：200*1200mm吸顶式净化荧光灯 2、其它：详见设计图纸 | 套 | 17
144 | 030411001005 | 配管 | 1、名称：电气配管（明配） 2、规格：JDG20 | m | 586.17
145 | 030411001006 | 配管 | 1、名称：金属软管 2、规格：DN20 | m | 69
146 | 030411004001 | 配线 | 1、名称：电气配线 2、规格、型号：ZR-BV-4 | m | 1098.79
147 | 030411004002 | 配线 | 1、名称：电气配线 2、规格、型号：ZR-BV-2.5 | m | 930.67
148 | 030411006004 | 接线盒 | 1、名称：接线盒 | 个 | 139
弱电
149 | 030502004001 | 电视、电话插座 | 1、名称：电话插孔 | 个 | 37
150 | 030502012001 | 信息插座 | 1、名称：电脑插孔 | 个 | 47
151 | 030411006003 | 接线盒 | 1、名称：暗装接线盒 | 个 | 84
152 | 030411001007 | 配管 | 1、名称：电气配管 2、规格：PVC20 | m | 1071
153 | 030411004005 | 配线 | 1、名称：六类非屏蔽网线 2、其它：详见设计图纸 | m | 4284
154 | 030501012001 | 网络数据交换 | 1、名称：48口网络数据交换及对应配线架等 2、型号：华为S5700-52P-LI-AC | 台 | 1
155 | 030502008003 | 1条单模9/125Um光纤 | 1、1条单模9/125Um光纤 | m | 29.15
156 | 030501005002 | 机柜 | 1、42U机柜 | 台 | 1
消防及应急照明
157 | 030901001001 | 消防工程改造 |  | 项 | 1
158 | 030412004001 | 应急照明灯 | 1、应急照明灯安装 | 套 | 7
159 | 030411004006 | 配线，配管 | 1、新改空间应急照明取电均从通道消防应急回路接引 | 项 | 1
分部小计
合 计

## 表10措施项目清单与计价汇总表1-1
措施项目清单与计价汇总表
工程名称:创园7栋四层办公室、三层办公室和洁净室室内改造装饰工程 |  | 第1页 共1页
序号 | 项目名称 | 金额(元)
1 | 安全文明施工措施费
1.1 | 安全文明施工措施费(按费率计算)
1.2 | 其他安全文明施工措施(按清单列项)
1.2.1 | 临时围挡费
1.2.2 | 基坑内场地硬地化
2 | 履约担保手续费
3 | 夜间施工费
4 | 赶工措施费
5 | 冬雨季施工费
6 | 已完成工程及设备保护费
7 | 地上地下设施及建筑物的临时保护费
8 | 混凝土、钢筋混凝土模板及支架费
9 | 二次搬运费
10 | 脚手架费
11 | 垂直运输机械费
12 | 大型机械设备进出场及安拆费
13 | 施工排水、降水费
14 | 专业工程措施项目费
14.1 | 室内空气污染测试
15 | 其他
合 计
注：专业工程措施项目费可根据工程实际在本表中补充。

## 表11其他项目清单与计价汇总表1-1
其他项目清单与计价汇总表
工程名称:创园7栋四层办公室、三层办公室和洁净室室内改造装饰工程 |  | 标段： |  | 第1页 共1页
序号 | 项目名称 |  | 金额(元) | 备注
1 | 材料设备暂估价 |  |  | 明细详见表11-1
2 | 计日工 |  |  | 明细详见表11-2
3 | 总承包服务费 |  |  | 明细详见表11-3
4 | 发包人供应材料费
合 计
注：编制招标控制价时，材料设备暂估价计入清单项目综合单价，此处不汇总。

## 表14规费、应纳税费项目清单与计价表1-1
规费、应纳税费项目清单与计价表
工程名称:创园7栋四层办公室、三层办公室和洁净室室内改造装饰工程 |  | 标段： | 第1页 共1页
序号 | 项目名称 | 计算基础 | 费率(%) | 金额(元)
1 | 规费 | (分部分项工程费+措施项目费+其他项目费)中的人工费
2 | 应纳税费 | 应纳税费合计
2.1 | 增值税应纳税额 | 分部分项工程费+措施项目费+其他项目费+规费
2.2 | 城市维护建设税、教育费附加及地方教育费附加 | 增值税应纳税额
合 计