## 表08A分部分项工程量清单与计价表1-2
分部分项工程量清单与计价表 (适用于工程量清单计价)
工程名称:BC栋一~五层实验室及公共部分照明控制改造项目 |  |  | 标段： |  |  | 第1页 共2页
序号 | 项目编码 | 项目名称 | 项目特征描述 | 计量 单位 | 工程量 | 金额(元)
[6 empty] | 综合 单价 | 合价 | 材料设备 暂估合价
BC栋1层公共部分
1 | 030411001001 | 配管 | 1、DN20PC管 | m | 1629.4
2 | 030411004001 | 配线 | 1、导线BV-2.5 | m | 4888.2
3 | 030404034001 | 照明开关 | 1、单联双控开关 2、底盒 | 个 | 68
4 | 030404034004 | 照明开关 | 1、室外通道回路定时控制 包含3个时间控制器与相应线路改造 | 个 | 3
5 | 030411004005 | 原线、管利用折价 | 1、请施工单位结合现场考虑原线、管充分利用， 2、请施工方综合考虑报价 | 项 | 1
分部小计
BC栋2-5层公共部分
6 | 030411001002 | 配管 | 1、DN20PC管 | m | 2740
7 | 030411004002 | 配线 | 1、导线BV-2.5 | m | 8220
8 | 030404034002 | 照明开关 | 1、单联双控开关 2、底盒 | 个 | 96
9 | 030411004006 | 原线、管利用折价 | 1、请施工单位结合现场考虑原线、管充分利用， 2、请施工方综合考虑报价 | 项 | 1
分部小计
B栋2-5层实验室部分
10 | 030411001003 | 配管 | 1、DN20PC管 | m | 5680.4
11 | 030411004003 | 配线 | 1、导线BV-2.5 | m | 16220.76
12 | 030404034003 | 照明开关 | 1、单联双控开关 2、底盒 | 个 | 176
13 | 030411004007 | 原线、管利用折价 | 1、请施工单位结合现场考虑原线、管充分利用， 2、请施工方综合考虑报价 | 项 | 1
分部小计
C栋2-5层实验室部分
14 | 030411001004 | 配管 | 1、DN20PC管 | m | 6220.72
15 | 030411004004 | 配线 | 1、导线BV-2.5 | m | 16242.08
16 | 030404034005 | 照明开关 | 1、单联双控开关 2、底盒 | 个 | 160
17 | 030411004008 | 原线、管利用折价 | 1、请施工单位结合现场考虑原线、管充分利用， 2、请施工方综合考虑报价 | 项 | 1
分部小计
合 计

## 表10措施项目清单与计价汇总表1-1
措施项目清单与计价汇总表
工程名称:BC栋一~五层实验室及公共部分照明控制改造项目 |  | 第1页 共1页
序号 | 项目名称 | 金额(元)
1 | 安全文明施工措施费
1.1 | 安全文明施工措施费(按费率计算)
1.2 | 其他安全文明施工措施(按清单列项)
1.2.1 | 临时围挡费
1.2.2 | 基坑内场地硬地化
2 | 履约担保手续费
3 | 夜间施工费
4 | 赶工措施费
5 | 冬雨季施工费
6 | 已完成工程及设备保护费
7 | 地上地下设施及建筑物的临时保护费
8 | 混凝土、钢筋混凝土模板及支架费
9 | 二次搬运费
10 | 脚手架费
11 | 垂直运输机械费
12 | 大型机械设备进出场及安拆费
13 | 施工排水、降水费
14 | 专业工程措施项目费
14.1 | 组装平台
14.2 | 设备、管道施工的防冻和焊接保护措施
14.3 | 压力容器和高压管道的检验
14.4 | 焦炉施工大棚
14.5 | 焦炉供炉、热态工程
14.6 | 管道安装后的充气保护措施
14.7 | 隧道内施工的通风、供水、供电、供气照明及通讯设施
14.8 | 长输管道施工措施
14.9 | 格架式抱杆
15 | 其他
合 计
注：专业工程措施项目费可根据工程实际在本表中补充。

## 表11其他项目清单与计价汇总表1-1
其他项目清单与计价汇总表
工程名称:BC栋一~五层实验室及公共部分照明控制改造项目 |  | 标段： |  | 第1页 共1页
序号 | 项目名称 |  | 金额(元) | 备注
1 | 材料设备暂估价 |  |  | 明细详见表11-1
2 | 计日工 |  |  | 明细详见表11-2
3 | 总承包服务费 |  |  | 明细详见表11-3
4 | 发包人供应材料费
合 计
注：编制招标控制价时，材料设备暂估价计入清单项目综合单价，此处不汇总。

## 表14规费、应纳税费项目清单与计价表1-1
规费、应纳税费项目清单与计价表
工程名称:BC栋一~五层实验室及公共部分照明控制改造项目 |  | 标段： | 第1页 共1页
序号 | 项目名称 | 计算基础 | 费率(%) | 金额(元)
1 | 规费 | (分部分项工程费+措施项目费+其他项目费)中的人工费
2 | 应纳税费 | 应纳税费合计
2.1 | 增值税应纳税额 | 分部分项工程费+措施项目费+其他项目费+规费
2.2 | 城市维护建设税、教育费附加及地方教育费附加 | 增值税应纳税额
合 计